## Hoja1
FICHA TÉCNICA
GRUPO GENERICO | MA | MOBILIARIO ADMINISTRATIVO
DENOMINACION ESTANDARIZADA DE EQUIPAMIENTO EN SALUD | ARMARIO METALICO DE UN CUERPO Y DOS COMPARTIMIENTOS
CODIGO DEL BIEN |  | M-003
A. CARACTERISTICA GENERAL | A01 | CUERPO CONSTRUIDO ÍNTEGRAMENTE EN PLANCHA DE ACERO LAMINADA EN FRÍO DE 1 MM DE ESPESOR, PARA CONSEGUIR UNA SÓLIDA ESTRUCTURA.
| A02 | EN EL FRENTE, LAS ESQUINAS ESTÁN REFORZADAS CON ÁNGULOS FABRICADOS CON PLANCHA DE ACERO LAMINADO EN FRÍO DE 1.2 MM. (1/20") DE ESPESOR.
| A03 | DIVIDIDO INTERIORMENTE POR UNA DIVISIÓN HORIZONTAL, QUE FORMAN DOS COMPARTIMENTOS
| A04 | CADA UNO PROVISTO DE TRES GANCHOS COLGARROPA FABRICADOS CON VARILLA DE FIERRO REDONDO DE 6.3 MM. DE DIÁMETRO, TERMINADOS EN PROTECTOR PLÁSTICO, PARA QUE NO OCASIONE ENGANCHES A LAS PRENDAS DEL USUARIO.
| A05 | CON UNA PLATINA PORTA CANDADO DE 1” X 1/8” DE ESPESOR. INCLUYE DOS CANDADOS CON DOS LLAVES
| A06 | LA BASE LLEVARÁ UNA BANDA PLÁSTICA DE PROTECCIÓN FIRMEMENTE ADHERIDA DE 100 MM. DE ALTURA
| A07 | PUERTAS CONSTRUIDAS ÍNTEGRAMENTE EN PLANCHA LAMINADAS EN FRÍO DE 1 MM. DE ESPESOR, REFORZADAS CON ESTRUCTURA METÁLICA EN FORMA DE “U”.
| A08 | PARA SU FÁCIL Y CÓMODO MANIPULEO CADA PUERTA LLEVA UN TIRADOR DE ASA DE ACERO INOXIDABLE APOYADO SOBRE UNA BASE DE PLANCHA DE ACERO INOXIDABLE DE 70 X 210 MM.
| A09 | TANTO EN LA PARTE SUPERIOR E INFERIOR DE LA PUERTA LLEVA LUMBRERAS DE VENTILACIÓN.
| A10 | ESTA ESTRUCTURA DESCANSA SOBRE CUATRO PATAS DE TUBO DE 7/8” DIÁMETRO X 1.2 MM. DE ESPESOR, CON REGATÓN DE JEBE DURO.
| A11 | EL TRATAMIENTO A SEGUIR PARA LAS SUPERFICIES METÁLICAS SERÁ EL SIGUIENTE
| A12 | APRESTAMIENTO: ESTA TÉCNICA CONSIDERA EL DESENGRASE, DESOXIDADO, FOSFATIZADO Y CROMATIZADO DEL METAL.
| A13 | DESENGRASE, ESTE LAVADO DEL METAL DEBE REALIZARSE ENTRE 90°C A 100°C DE TEMPERATURA CON DETERGENTES SIN CONTENIDO DE PRODUCTOS CONTAMINANTES.
| A14 | ENJUAGUE, ESTE PROCEDIMIENTO ES PARA RETIRAR DE LA SUPERFICIE PROCESADA, PRODUCTOS ALCALINOS QUE CONTAMINAN LOS BAÑOS SIGUIENTES. ASÍ MISMO DEBE SERVIR PARA RETIRAR LAS ÚLTIMAS PARTÍCULAS DE GRASA ADHERIDAS EN LA PIEZA PROCESADA.
| A15 | DESOXIDADO, LOS PRODUCTOS QUÍMICOS ECOLÓGICOS DE ESTE BAÑO DESPRENDEN EL ÓXIDO QUE SE DESARROLLA EN LA SUPERFICIE METÁLICA, Y SERVIRÁ PARA DEJARLO COMPLETAMENTE LIMPIO Y LISTO PARA EL SIGUIENTE PROCESO.
| A16 | ENJUAGUE, CON AGUA BLANDA
| A17 | BAÑO DE PRE-ACTIVADO, ESTE PROCEDIMIENTO DEBE PREPARAR LA SUPERFICIE METÁLICA PARA LOGRAR UN ANCLAJE PERFECTO DE LAS MOLÉCULAS DE FOSFATO DE ZINC, CON LA RUGOSIDAD NECESARIA QUE PERMITA LA ADHERENCIA DE LA CAPA FINAL DE PINTURA, DE MANERA SEGURA, SIN DEJAR GLOBOS DE AIRE POR DONDE PODRÍAN INICIARSE LOS PROCESOS CORROSIVOS.
| A18 | ENJUAGUE, CON AGUA BLANDA.
| A19 | SELLADO, ESTE BAÑO CON SALES DE CROMO DEBE NIVELAR MOLECULARMENTE LOS CRISTALES DE FOSFATO DE ZINC FORMADOS EN LA SUPERFICIE METÁLICA Y SERVIRÁ PARA PROLONGAR LOS EFECTOS DEL APRESTAMIENTO QUÍMICO.
| A20 | DESHIDRATADO:
| A21 | EN ESTE PROCESO, EL PRODUCTO DEBE INGRESAR A UNA CÁMARA AÉREA DE DESHIDRATACIÓN A 100°C A FIN DE ELIMINAR TODO RESTO DE MOLÉCULAS DE AGUA QUE PUDIERAN ESTAR APRESADAS EN EL INTERIOR O DOBLECES.
| A22 | PINTURA Y HORNEADO
| A23 | UNA MANO DE PINTURA BASE ZINCROMATO DE ZINC
| A24 | PINTADO CON DOS MANOS DE PINTURA ESMALTE EPÓXICO, DE COLOR NEUTRO DE FINA TEXTURA, HORNEABLE A UNA TEMPERATURA MEDIA DE 180°, HASTA OBTENER UN ACABADO DE ALTA DUREZA MUY RESISTENTE A RASPADURAS Y GOLPES CON UN ACABADO HOMOGÉNEO.
| A25 | DIMENSIONES APROXIMADAS : LARGO : 400 MM.
| A26 | ANCHO : 350 MM.
| A27 | ALTURA: : 1800 MM.
| A28 | CHAPAS DE SEGURIDAD CON LLAVE:
| A29 | CERRADURAS TIPO YALE DE GOLPE, CON TAMBOR DE BRONCE CROMADO, CON PINES, CON DOS LLAVES Y CLAVES DISTINTAS.