## Hoja1
FICHA TÉCNICA
GRUPO GENERICO | MA | MOBILIARIO ADMINISTRATIVO
DENOMINACION ESTANDARIZADA DE EQUIPAMIENTO EN SALUD | VITRINA DE METALICA PARA LIBROS
CODIGO DEL BIEN |  | M-011
A. CARACTERISTICA GENERAL | A01 | CONSTRUIDA ÍNTEGRAMENTE EN ACERO INOXIDABLE
| A02 | CONSTRUIDA ÍNTEGRAMENTE EN PLANCHA DE ACERO INOXIDABLE DE 1.0 MM DE ESPESOR.
| A03 | GABINETE SUPERIOR CON PUERTA DE MARCO CON VIDRIO DOBLE DE 4 MM, TRANSPARENTE. EN SU INTERIOR LLEVA TRES DIVISIONES HORIZONTALES DE VIDRIO TRANSPARENTE DE 6 MM. DE ALTURA REGULABLE.
| A04 | CAJÓN DE ACERO INOXIDABLE DE FÁCIL DESLIZAMIENTO SOBRE CORREDERAS CON PATINES DE NYLON, Y TOPES DE JEBE.
| A05 | GABINETE INFERIOR CON PUERTA DE ACERO INOXIDABLE CONTRAPLACADA Y TABLERO INTERIOR DE ACERO INOXIDABLE CONTRAPLACADO.
| A06 | CERRADURA DE UN GOLPE EN EL CAJÓN Y CON VARILLAS PERPENDICULARES EN LA PUERTA SUPERIOR E INFERIOR, QUE OFRECEN UN CIERRE TOTAL.
| A07 | LA VITRINA CON DESCANSO S0 3RE UNA BASE CON 04 PATAS DE ACERO INOXIDABLE PERFILADO DE APOYO CUBIERTO CON JEBE DURO TIPO “U”.
| A08 | TIRADOR DE ACERO INOXIDABLE EN EL CAJÓN Y PUERTA SUPERIOR E INFERIOR.
| A09 | ACABADO, SATINADO MEDIO BRILLO.
| A10 | SIN COSTURAS
| A11 | EL ACERO INOXIDABLE DEBE CUMPLIR CON LAS NORMAS AISI 304 Y DEBE SER ACERO INOXIDABLE CALIDAD 304-2B
| A12 | PARA ACERO INOXIDABLE SE UTILIZARÁ SOLDADURA TECNOLOGÍA TIG DE SER EL CASO
| A13 | CERRADURAS TIPO YALE O DE RECONOCIDA CALIDAD DE GOLPE, CON TAMBOR DE BRONCE CROMADO, CON PINES, CON DOS LLAVES Y CLAVES DISTINTAS.
| A14 | DIMENSIONES APROXIMADAS:
| A15 | LARGO 800 MM
| A16 | ANCHO 300 MM
| A17 | ALTURA 1950 MM.