## Hoja1
FICHA TÉCNICA
GRUPO GENERICO | MA | MOBILIARIO ADMINISTRATIVO
DENOMINACION ESTANDARIZADA DE EQUIPAMIENTO EN SALUD | ESCRITORIO ESTANDAR
CODIGO DEL BIEN |  | M-022
A. CARACTERISTICA GENERAL | A01 | CONSTRUIDO ÍNTEGRAMENTE EN PLANCHA DE ACERO LAMINADO AL FRÍO DE 1 MM., DE ESPESOR. CON CAJÓN CENTRAL Y TRES (03) CAJONES EN EL LADO DERECHO Y DEL ESCRITORIO; DESLIZABLES SOBRE PATINES DE NYLON.
| A02 | CERRADURA GENERAL EN EL CAJÓN CENTRAL Y EN LOS CAJONES LATERALES CON SISTEMA DE CIERRE POR TRAMPA.
| A03 | TABLERO SUPERIOR EN PLANCHA DE ACERO LAMINADO AL FRÍO DE 1 MM DE ESPESOR, CON TRES REFUERZOS METÁLICOS EN FORMA DE “U” A LO LARGO DEL TABLERO DE 100 MM DE ANCHO X 25MM DE ALTURA X 0.8 MM DE ESPESOR REVESTIDO CON PLÁSTICO LAMINADO TIPO MELAMINE, EN LA PARTE SUPERIOR Y BORDES DEL TABLERO.
| A04 | BASE ESTRUCTURALES (PATAS) EN TUBO DE ACERO DE SECCIÓN CUADRADA DE 25.4 X 25.4 X 12 MM DE ESPESOR, CON REGATONES METÁLICOS REGULABLES EN LAS CUATRO (04) PATAS.
| A05 | ACABADO CON POLVO ELECTROSTÁTICO POLIÉSTER EPOXY, COLOR DE ACUERDO A CARTA, APLICADO SIN SOLVENTES (ECOLÓGICO), CURADO EN HORNO A TEMPERATURA DE 200ºC.
| A06 | PINTURA Y HORNEADO: EL ACABADO DE PINTURA CON LA APLICACIÓN DE PINTURA EPÓXICA EN POLVO ELECTROSTATICO (COLOR NEUTRO) EN LAS PARTES METÁLICAS; SECADO EN HORNO A 200°C. PREVIO TRATAMIENTO SUPERFICIES SOLICITADOS, SIEMPRE QUE SE GARANTICE UN ACABADO DE ALTA CALIDAD, RESISTENTE Y DURABLE AL CONSTANTE TRABAJO HOSPITALARIO
| A07 | LARGO : 1000 MM
| A08 | ANCHO : 600 MM
| A09 | ALTO : 750 MM