## Hoja1
FICHA TÉCNICA
GRUPO GENERICO | MA | MOBILIARIO ADMINISTRATIVO
DENOMINACION ESTANDARIZADA DE EQUIPAMIENTO EN SALUD | MESA DE REUNIONES DE 90 X 180 CM
CODIGO DEL BIEN |  | M-029
A. CARACTERISTICA GENERAL | A01 | TABLERO DE ACERO COLOCADO EN LA PARTE SUPERIOR DE MADERA DE 19.05 MM. (3/4”) DE ESPESOR UNIDO AL BASTIDOR METÁLICO POR TORNILLOS AUTORROSCANTES.
| A02 | BASTIDOR METÁLICO DE SECCIÓN CUADRADA DE 31.75MM. (1 ¼”) X 31.75MM. (1 ¼”) X 1.58MM. (1/16”) DE ESPESOR EL CUAL LLEVARA UN REFUERZO EN LA PARTE SUPERIOR CENTRAL DE LA MISMA SECCIÓN DEL TUBO, ASÍ MISMO EN LA PARTE INFERIOR IRÁ UN REFUERZO EN FORMA DE “H” UNIENDO LAS CUATRO PATAS A UNA ALTURA DE 20 CM. DEL PISO.
| A03 | LOS TORNILLOS AUTOROSCANTES SERÁN DE 38.1M.M. (1 ½)” X 3.175MM. (1/8”) Y SERÁN COLOCADAS DE LA SIGUIENTE MANERA 08 UNIDADES POR CADA LADO, Y 04 UNIDADES POR CADA ANCHO.
| A04 | TENDRÁ REGATONES DE JEBE DURO EN LOS EXTREMOS DE LAS PATAS.
| A05 | DIMENSIONES:
| A06 | LARGO : 180 cm.
| A07 | ANCHO : 90 cm.
| A08 | ALTO : 75 cm.