## Hoja1
FICHA TÉCNICA
GRUPO GENERICO | MA | MOBILIARIO ADMINISTRATIVO
DENOMINACION ESTANDARIZADA DE EQUIPAMIENTO EN SALUD | MESA METALICA ESQUINERA
CODIGO DEL BIEN |  | M-031
A. CARACTERISTICA GENERAL | A01 | TABLERO DE PLANCHA DE MELAMINA DE 18 MM. DE ESPESOR DE 600 KG/M3, Y HUMEDAD DE 7 – 10%, BORDES PROTEGIDOS CON TAPA CANTO PVC DE 0.45 MM. DE ESPESOR.
| A02 | BASTIDOR DE FIERRO ANGULAR DE 3/4” X 3/4” X 1/8” DE ESPESOR, CON DOS ORIFICIOS POR LADO PARA ATORNILLAR AL TABLERO
| A03 | PATAS DE TUBO DE SECCIÓN CUADRADA DE 1” X 1.2 MM. DE ESPESOR, SOLDADOS AL BASTIDOR CON REGATONES DE PLÁSTICO DURO DESLIZANTES.
| A04 | DIMENSIONES:ANCHO: LARGO : 500 MM. ANCHO : 500 MM. ALTURA : 400 MM.
| A05 | EL PROCESO DE PINTADO Y SECADO AL HORNO (180°C MÍNIMO) DEBE SER CON PINTURA EN POLVO TIPO HÍBRIDO (EPOXI Y POLIÉSTER), PINTADO ELECTROSTÁTICO, QUE GENERE UNA CAPA DE ESPESOR PROMEDIO MÍNIMO DE 60 MICRAS. DE COLOR BLANCO, PROCESO APLICADO A LAS PARTES METÁLICAS DEL MOBILIARIO, EXCEPTO AL CROMADO Y ACERO INOXIDABLE.