## Hoja1
FICHA TÉCNICA
GRUPO GENERICO | MA | MOBILIARIO ADMINISTRATIVO
DENOMINACION ESTANDARIZADA DE EQUIPAMIENTO EN SALUD | SILLA DMETALICA APILABLE
CODIGO DEL BIEN |  | M-036
A. CARACTERISTICA GENERAL | A01 | ESTRUCTURA DE TUBO DE ACERO CUADRADO DE 1 “ (25.4 MM.) Y 1.2 MM. DE ESPESOR, EL DOBLADO DEL TUBO ES DE UNA SOLA PIEZA Y SIN ARRUGAS. PINTADA DE COLOR MARFIL
| A02 | ASIENTO Y RESPALDO TAPIZADOS SOBRE PLANCHA DE TRIPLAY DE 12 MM. DE ESPESOR, ACOLCHADO CON ESPUMA DE 2” DE ESPESOR, TAPIZADO CON KOROVILLO LAVABLE O SIMILAR, DE BUENA CALIDAD RESISTENTE AL DESGASTE Y RALLADURAS, MONTADO SOBRE UNA PLANCHA DE ACERO LAMINADO AL FRÍO DE 1 MM. DE ESPESOR.
| A03 | PATAS CON REGATONES DE SUAVE DESLIZAMIENTO Y TOPES PARA PROTECCIÓN EN SU APILACIÓN, TODO EN PLÁSTICO DURO.
| A04 | EL PROCESO DE SOLDADURA DEBE SER TECNOLOGÍA MIG PARA PARTES METÁLICAS Y TIG PARA ACERO INOXIDABLE.
| A05 | DIMENSIONES APROXIMADAS
| A06 | ALTURA TOTAL : 850 MM. LARGO ASIENTO : 400 MM. ANCHO ASIENTO : 400 MM. ALTURA AL ASIENTO : 450 MM.
| A07 | EL PROCESO DE PINTADO Y SECADO AL HORNO (180°C MÍNIMO) DEBE SER CON PINTURA EN POLVO TIPO HÍBRIDO (EPOXI Y POLIÉSTER), PINTADO ELECTROSTÁTICO, QUE GENERE UNA CAPA DE ESPESOR PROMEDIO MÍNIMO DE 60 MICRAS. EL COLOR FINAL DE LA PINTURA A DEFINIRSE SERÁ UN PROCESO APLICADO A LAS PARTES METÁLICAS DEL MOBILIARIO, EXCEPTO AL CROMADO Y ACERO INOXIDABLE.