## Hoja1
FICHA TÉCNICA
GRUPO GENERICO | MA | MOBILIARIO ADMINISTRATIVO
DENOMINACION ESTANDARIZADA DE EQUIPAMIENTO EN SALUD | SILLA METALICA GIRATORIA RODABLE ASIENTO ALTO
CODIGO DEL BIEN |  | M-040
A. CARACTERISTICA GENERAL | A01 | SILLA ALTA METÁLICA RODABLE Y GIRATORIA, PARA LABORATORIO.
| A02 | BASE:
| A03 | BASE PENTAGONAL, FABRICADA CON TUBO DE ACERO ELECTROSOLDADO DE SECCIÓN REDONDA DE 1”X1.2MM DE (E).
| A04 | (05) GARRUCHAS DE NYLON DE 2” DE DIÁMETRO, DE COLOR NEGRO ALTAMENTE RESISTENTES AL TRÁNSITO.
| A05 | ANILLO POSA PIES, FABRICADO CON TUBO DE ACERO INOXIDABLE DE SECCIÓN REDONDA DE ¾”X1.2MM DE (E).
| A06 | COLUMNA:
| A07 | COLUMNA FABRICADA CON TUBO DE ACERO DE SECCIÓN REDONDA DE 2”X2.0MM DE (E).
| A08 | SISTEMA DE ELEVACIÓN POR MEDIO DE UN PISTÓN NEUMÁTICO, CUYA CARRERA ES DE 105MM. (1)
| A09 | ASIENTO GIRATORIO:
| A10 | PLATAFORMA FABRICADA CON MADERA LAMINADA DE 12MM DE (E) DE 360MM(1) DE DIÁMETRO CON (04) PERFORACIONES PARA RESPIRACIÓN.
| A11 | ACOLCHADO CON ESPUMA DE PU ZEBRA 400 DE 1½” DE (E).
| A12 | TAPIZADO CON KOROFAN O SIMILAR DE COLOR NEGRO.
| A13 | ESPALDAR:
| A14 | PLATAFORMA FABRICADA CON MADERA LAMINADA DE 12MM DE 360X240MM. (1)
| A15 | ACOLCHADO CON ESPUMA DE PU ZEBRA 400 DE ¾” DE (E).
| A16 | TAPIZADO CON KOROFAN O SIMILAR DE COLOR NEGRO.
| A17 | MONTANTE CON FORMA ANATÓMICA, FABRICADO DE PLATINA DE ACERO SS DE ¼”X2”.
| A18 | ACABADO:
| A19 | TRATAMIENTO DE LAS SUPERFICIES, CONSISTENTE EN DESENGRASE, ANTIOXIDANTE, PRE-ACTIVADO, FOSFATIZADO Y SELLADO, LO CUAL PREVIENE Y PROTEGE LAS PLANCHAS Y TUBOS CONTRA LA CORROSIÓN EXTERNA E INTERNA, PRODUCIDA POR LA AGRESIVIDAD DE LA HUMEDAD DEL MEDIO AMBIENTE.
| A20 | ACABADO CON PINTURA EN POLVO ELECTROSTÁTICA COLOR DE ACUERDO A CARTA, APLICADA SIN SOLVENTES (ECOLÓGICA), CURADA AL HORNO A TEMPERATURA DE 200ºC.
| A21 | LOS COMPONENTES DE ACERO INOXIDABLE CUMPLEN CON LA NORMA AISI; CALIDAD 304, ACABADO 2B.
| A22 | EL PROCESO DE SOLDADURA DEBE SER TECNOLOGÍA MIG PARA PARTES METÁLICAS Y TIG PARA ACERO INOXIDABLE.
| A23 | DIMENSIONES APROXIMADAS
| A24 | ALTURA MÍNIMA : 600 MM.
| A25 | ALTURA MÁXIMA : 705 MM
| A26 | DIÁMETRO DEL ASIENTO : 360MM
| A27 | LARGO DEL ESPALDAR : 360MM
| A28 | ALTURA DEL ESPALDAR : 250MM