## Hoja1
FICHA TÉCNICA
GRUPO GENERICO | MA | MOBILIARIO ADMINISTRATIVO
DENOMINACION ESTANDARIZADA DE EQUIPAMIENTO EN SALUD | SILLON METALICO CONFORTABLE RECLINABLE PARA REPOSO
CODIGO DEL BIEN |  | M-042
A. CARACTERISTICA GENERAL | A01 | CONJUNTO FORMADO POR (02) UNIDADES, LA ESTRUCTURA FIJA Y EL ASIENTO RODABLE.
| A02 | ESTRUCTURA FIJA, FABRICADA CON TUBO DE ACERO ELECTROSOLDADO DE SECCIÓN CUADRADA DE 1 1/4” X 1.5 MM DE ESPESOR.
| A03 | ASIENTO RODABLE, FABRICADO CON TUBO DE ACERO ELECTROSOLDADO DE SECCIÓN CUADRADA DE 1” X 2.0 MM DE ESPESOR.
| A04 | PLATAFORMA DEL PACIENTE COMPUESTA POR (03) SECCIONES: ASIENTO, ESPALDAR 1 Y ESPALDAR 2.
| A05 | CADA SECCIÓN TAPIZADA ESTÁ CONFECCIONADA CON UN TABLERO DE AGLOMERADO Y BASTIDOR DE MADERA, CUBIERTO CON DOS CAPAS DE ESPUMA DE POLIURETANO (PU) DE 2” + ½” DE ESPESOR, FORRADA CON TAPIZ DE CUERO SINTÉTICO, LAVABLE Y DE GRAN ELASTICIDAD Y RESISTENCIA.
| A06 | SISTEMA NEUMATICO CON ACCIONAR UBICADO EN LA PARTE INFERIOR DEL ASIENTO CON MOVIMEINTO SINCRONIZADO DE ESPLADAR Y PIERNAS.
| A07 | TODAS LAS UNIONES IRAN SOLDADAS ELECTRICAMENTE CON SOLDADURA TIPO MIG Ó SUPERIOR, PARA ACERO INOXIDABLE SE UTILIZARÁ TECNOLOGÍA TIG DE SER EL CASO.
| A08 | TODA LA ESTRUCTURA METÁLICA DEBERÁ SER TRATADA QUÍMICAMENTE PREVIO A LA PINTURA (PROCESO DE FOSFATIZADO).
| A09 | APLICACIÓN DE PINTURA EN POLVO ELECTROSTÁTICO, CON SECADO EN HORNO A 200 ºC, A EXCEPCIÓN DEL CROMADO Y ACERO INOXIDABLE, COLOR DE ACABADO COLOR NEUTRO O A DEFINIR.
| A10 | DIMENSIONES APROXIMADAS:
| A11 | LARGO CON POSICIÓN SILLÓN : 550MM
| A12 | LARGO CON POSICIÓN CAMILLA : 1800MM
| A13 | ANCHO TOTAL : 600MM
| A14 | ALTURA AL ASIENTO : 520MM
| A15 | CAPACIDAD DE CARGA: 120 KG.