## Hoja1
FICHA TÉCNICA
GRUPO GENERICO | MA | MOBILIARIO ADMINISTRATIVO
DENOMINACION ESTANDARIZADA DE EQUIPAMIENTO EN SALUD | SILLON METALICO SEMI CONFORTABLE SIN PORTABRAZOS 2 CUERPOS
CODIGO DEL BIEN |  | M-044
A. CARACTERISTICA GENERAL | A01 | SILLON METALICO DE TUBO DE SECCIÓN CUADRADA DE 1* Y 1.5MM DE ESPESOR
| A02 | PATAS CON REGATONES PARA SUAVE DESLIZAMIENTO DE POLIETILENO.
| A03 | PLATAFORMA RIGIDA FABRICADA CON PLANCHA DE ACERO LAF DE 1.2MM DE ESPESOR CON PERFORACIONES EMBUTIDAS QUE LE BRINDAN MAYOR RIGIDEZ Y RANURAS PARA COLOCAR LAS CORREAS DE SUJECION DE LAS COLCHONETAS DESMONTABLES
| A04 | ASIENTO Y RESPALDAR
| A05 | EL ASIENTO CUENTA CON (03) COLCHONETAS DESMONTABLES. CONFECCIONADAS CON ESPUMA DE POLIURETANO DE 4’ DE ESPESOR. CUBIERTA CON TAPIZ DE CUERO SINTÉTICO Y CORREAS DE NYLON DE T DE ESPESOR.
| A06 | EL ESPALDAR CUENTA CON (03) COLCHONETAS DESMONTABLES. CONFECCIONADAS CON ESPUMA DE POLIURETANO DE 3* DE ESPESOR. CUBIERTA CON TAPIZ DE CUERO SINTÉTICO Y CORREAS DE NYLON DE 2' DE ESPESOR.
| A07 | TODAS LAS UNIONES IRAN SOLDADAS ELECTRICAMENTE CON SOLDADURA TIPO MIG O SUPERIOR. PARA ACERO INOXIDABLE SE UTILIZARA TECNOLOGIA TIG DE SER EL CASO.
| A08 | TODA LA ESTRUCTURA METALICA DEBERA SER TRATADA QUÍMICAMENTE PREVIO A LA PINTURA (PROCESO DE FOSFATIZADO).
| A09 | APLICACION DE PINTURA EN POLVO ELECTROSTÁTICO. CON SECADO EN HORNO A 200 °C. COLOR DE ACABADO A DEFINIR.
| A10 | DIMENSIONES APROXIMADAS
| A11 | LARGO TOTAL : 1100 CM
| A12 | ANCHO TOTAL : 763 CM
| A13 | ALTURA DEL ASIENTO: 45 CM
| A14 | ALTURA TOTAL : 82 CM
| A15 | ASIENTO : 55 X 55 CM
| A16 | ESPALDAR : 55 X 45 CM