## Hoja1
FICHA TÉCNICA
GRUPO GENERICO | B | MOBILIARIO ADMINISTRATIVO
DENOMINACION ESTANDARIZADA DE EQUIPAMIENTO EN SALUD | MESA METALICA DE NOCHE
CODIGO DEL BIEN |  | M-096
A. CARACTERISTICA GENERAL | A01 | ESTRUCTURA DE ACERO LAMINADO AL FRÍO, DE 0.8 MM DE ESPESOR, PARA ACERO INOXIDABLE SE UTILIZARA SOLDADURA DE TECNOLOGIA TIG DE SER EL CASO, LAS DEMAS UNIONES CON SOLDADURA MIG O SUPERIOR.
| A02 | TABLERO SUPERIOR DE PLANCHA DE MELAMINE DE 18MM DE ESPESOR DE 600 KG/M3, HUMEDA DE 7 – 10%, CON BORDES PROTEJIDOS CON FILETE DE ACERO INOXIDABLE DE 0.6MM DE ESPESOR, DE AJUSTE UNIFORME SIN INTERSTICIOS PARA EVITAR DEPOSITOS DE RESIDUOS.
| A03 | PARTE INFERIOR LLEVARÁ UN GABINETE METÁLICO, CONSTRUIDO CON PLANCHA DE 0.8MM (1/32”), CON PUERTA REFORZADA CON UNA “U” METÁLICA DE 63.5MM X 0.8MM (2½” X 1/32”), Y TIRADOR CROMADO EN FORMA DE ASA DE 76.2MM (3”) APROXIMADO.
| A04 | TODO EL CONJUNTO APOYADO SOBRE CUATRO PATAS DE TUBO REDONDO DE 1”X 1.2MM DE ESPESOR, CON REGATONES DE JEBE DURO.
| A05 | PINTURA EN POLVO ELECTROSTATICO, CON SECADO AL HORNO A 200°C, A EXCEPCIÓN DEL CROMADO Y ACERO INOXIDABLE, COLOR DEL ACABADO A DEFINIR.
| A06 | DIMENSIONES:ANCHO: 500 MM. FONDO: 500 MM. ALTURA: 800 MM