## Hoja1
FICHA TÉCNICA
GRUPO GENÉRICO | MA | MOBILIARIO ADMINISTRATIVO
DENOMINACIÓN ESTANDARIZADA DE EQUIPAMIENTO EN SALUD | CARRO PARA EL TRANSPORTE PESADO
CÓDIGO DEL BIEN |  | M-120
A. CARACTERÍSTICAS GENERALES | A01 | UNA PLATAFORMA METÁLICA CONSTRUIDA CON ÁNGULOS DE FIERRO DE 2° x 3/16" DE ESPESOR, CON REFUERZOS TRANSVERSALES DE ÁNGULOS DE FIERRO DE 1 %" x 3/16' DE ESPESOR; FORRADA EN LA PARTE SUPERIOR CON PLANCHA GALVANIZADA DE 1.5 mm (1/16°) DE ESPESOR.
| A02 | LLEVA UNA BARANDA DE EMPUJE FABRICADA CON TUBO REDONDO DE 1" x 2 mm DE ESPESOR CON DOS TRAVESANOS DE TUBO REDONDO DE x 1.5 mm DE ESPESOR. EL TRAVESANO SUPERIOR ESTÁ CUBIERTO CON JEBE DURO, COLOR NEGRO.
| A03 | TODA LA ESTRUCTURA DESCANSA SOBRE 04 GARRUCHAS DE 6" DE DIÁMETRO: DOS FIJAS EN LA PARTE SUPERIOR Y DOS GIRATORIAS EN LA PARTE DELANTERA. LAS GARRUCHAS ESTÁN DISEÑADAS PARA SOPORTAR CARGAS PESADAS CONTINUAS DE 10 kg APROXIMADAMENTE.
| A04 | EL TRATAMIENTO A SEGUIR PARA LAS SUPERFICIES METÁLICAS SERÁ EL SIGUIENTE: • APRESTAMIENTO: DESENGRASE, ENJUAGUE, DESOXIDADO, ENJUAGUE, BAÑO DE PRE-ACTIVADO, ENJUAGUE CON AGUA BLANDA, SELLADO. • DESHIDRATADO. • PINTURA Y HORNEADO: UNA MANO DE PINTURA BASE ZINCROMATO DE ZINC Y PINTADO CON DOS MANOS DE PINTURA ESMALE EPÓXICO, DE COLOR NEUTRO DE FINA TEXTURA, HORNEABLE A UNA TEMPERATURA MEDIA DE 180SC, HASTA OBTENER UN ACABADO DE ALTA DUREZA MUY RESISTENTE A RASPADURAS Y GOLPES CON UN ACABADO HOMOGÉNEO.
| A05 | LARGO TOTAL : 880 mm
| A06 | ANCHO TOTAL : 510 mm
| A07 | ALTURA DE LA BASE : 200 mm
| A08 | ALTURA TOTAL : 850 mm
B. REQUIRIMIENTO DE ENERGÍA | B01 | 220 V CA, 60 Hz.