## Hoja1
FICHA TÉCNICA
GRUPO GENÉRICO | B | EQUIPO BIOMÉDICO
DENOMINACIÓN ESTANDARIZADA DE EQUIPAMIENTO EN SALUD | INCUBADORA DE MICROBIOLOGÍA CO2
CÓDIGO DEL BIEN |  | D-260
A. CARACTERÍSTICA GENERAL | A01 | EQUIPO PROGRAMABLE Y CONTROLADO POR MICROPROCESADOR
| A02 | VOLUMEN DE LA CÁMARA INTERIOR: 50 LITROS O MÁS.
| A03 | DOS (02) PUERTAS, PUERTA INTERIOR DE VIDRIO
| A04 | CÁMARA INTERNA DE ACERO INOXIDABLE
| A05 | SISTEMA HOMOGENIZADOR DE TEMPERATURA AL INTERIOR
| A06 | INDICAOOR DIGITAL DE CO2 Y TEMPERATURA
| A07 | PUERTO DE COMUNICACIÓN USB. RANGO DEL CO2: 0- 20%, RESOLUCIÓN: +-0.1%, SENSOR INFRARROJO
| A08 | SISTEMA DE BLOQUEO DE SUMINISTRO DE CO2 AL ABRIR LA PUERTA Y LO RESTITUYA AL CERRARLO.
| A09 | RANGO DE TEMPERATURA: COMO MINIMO +5°C POR ENCIMA DE LA TEMPERATURA AMBIENTE HASTA 60°C O MÁS.
| A10 | ESTABILIDAD/RESOLUCIÓN DE TEMPERATURA:+- 0.1°C
| A11 | PROTECCIÓN CONTRA SOBRE TEMPERATURA.
| A12 | ALARMA AUDIOVISUAL DE LA DESVIACION DEL PORCENTAJE DE CO2 SETEADO
| A13 | SISTEMA CON BANDEJA PARA AGUA EN LA PARTE INFERIOR
B. ACCESORIOS | B01 | 01 BALON DE CO2 DE 3 METROS CUBICOS O MÁS, CON MANGUERA DE CONEXION AL EQUIPO.
| B02 | JUEGO DE DOS (02) BANDEJAS COMO MINIMO.
C. REQUERIMIENTO DE ENERGÍA | C01 | 220 V / 60 HZ, POTENCIA ELECTRICA MAXIMA 1.1 KW, CABLE DE PODER Y ENCHUFE SHUCKO QUE DEBE CUMPLIR CON LA R.M. Nº 175-2008-MEM