## Hoja1
FICHA TÉCNICA
GRUPO GENERICO | B | EQUIPO BIOMEDICO
DENOMINACION ESTANDARIZADA DE EQUIPAMIENTO EN SALUD | INCUBADORA DE MICROBIOLOGIA DE 30 A 40 L
CODIGO DEL BIEN |  | D-261
A. CARACTERISTICA GENERAL | A01 | VOLUMEN DE LA CAMARA INTERIOR: 30 A 40 LITROS.
| A02 | CAMARA DE ACERO INOXIDABLE.
| A03 | DOS PUERTAS, PUERTA INTERIOR DE VIDRIO DE 37" X 25" X 21" Y EXTERIOR DE 40" X 34 X 25".
| A04 | REGULADOR ELECTRONICO DE TEMPERATURA.
| A05 | RANGO DE TEMPERATURA: COMO MINIMO +7°C POR ENCIMA DE LA TEMPERATURA.
| A06 | AMBIENTE A 70°C O MÁS.
| A07 | DESVIACION DE LA TEMPERATURA MENOR A ±1°C A 37°C.
| A08 | PROTECCION DE SOBRE TEMPERATURA CLASE 3.1
| A09 | INDICADOR DE TEMPERATURA.
| A10 | TEMPERATURA: 20º C O MENOS A 60º C O MAS.
B. ACCESORIOS | B01 | DOS (02) BANDEJAS DE ACERO INOXIDABLE COMO MINIMO.
C. REQUERIMIENTO DE ENERGIA | C01 | 220 V / 60 HZ, POTENCIA ELECTRICA MAXIMA 1.6 KW, CABLE DE PODER Y ENCHUFE SHUCKO QUE DEBE CUMPLIR CON LA R.M. Nº 175-2008-MEM