## Hoja1
FICHA TÉCNICA
GRUPO GENERICO | B | EQUIPO BIOMÉDICO
DENOMINACION ESTANDARIZADA DE EQUIPAMIENTO EN SALUD | ROTADOR SEROLOGICO
CODIGO DEL BIEN |  | D-262
A. CARACTERISTICA GENERAL | A01 | ROTADOR SEROLOGICO PARA LA MEZCLA, HOMOGENIZACIÓN Y PREPARACIÓN DE MUESTRAS PRINCIPALMENTE SEXOLÓGICAS.
| A02 | VELOCIDAD Y TIEMPO REGULABLE PARA PRUEBAS DE RPR (100 R.P.M. POR 8 MIN.) Y VDRL (180 R.P.M. POR 4 MIN.).
| A03 | VELOCIDAD REGULABLE DE 50 R.P.M A 250 R.P.M. O MAYOR
| A04 | TIEMPO REGULABLE DE 30 MIN. O MAS
| A05 | MOVIMIENTO ORBITAL DE 20 MM. O MAS
| A06 | INTERRUPTOR DE ENCENDIDO DE TRES POSICIONES: USO CONTINUO/APAGADO/USO CON TEMPORIZADOR. TACÓMETRO ANÁLOGO PARA LECTURA DE VELOCIDAD.
| A07 | CON PLATAFORMA ANTIDESLIZANTE DESMONTABLE RESORTE PARA SUJETAR FRASCOS. PLATAFORMA CON CAPACIDAD PARA UN FRASCO DE 1000 ML, DOS DE 500ML Y CUATRO DE 250 ML
| A08 | PESO NO MAYOR DE 4 KG.
B. REQUERIMIENTOS DE ENERGIA | B01 | 220 VOLTIOS 60HZ