## Hoja1
FICHA TÉCNICA
GRUPO GENERICO | B | EQUIPO BIOMEDICO
DENOMINACION ESTANDARIZADA DE EQUIPAMIENTO EN SALUD | ANALIZADOR AUTOMATICO DE HEMOCULTIVO
CODIGO DEL BIEN |  | D-368
A. CARACTERISTICA GENERAL | A01 | TIPO: FLUORESCENCIA.
| A02 | CAPACIDAD PARA INCUBAR ENTRE 15 a 25 FRASCOS DE HEMOCULTIVO SIMULTÁNEAMENTE.
| A03 | INCUBADOR CON CAPACIDAD DE AGITACIÓN CONTINUA DE LOS FRASCOS DE HEMOCULTIVOS.
| A04 | SISTEMA DE SENSORES OPTICOS PARA DETECCIÓN CONTINUA DEL CRECIMIENTO BACTERIANO.
| A05 | ALARMAS QUE IDENTIFIQUEN CULTIVOS POSITIVOS.
| A06 | TIPO DE MUESTRA: SANGRE TOTAL EN MEDIO DE CULTIVO APROPIADO.
| A07 | MONITOREO EN TIEMPO REAL Y CON SALIDAS USB.
| A08 | SISTEMA DE OPERACION USO AMIGABLE Y CON LICENCIAS DE SOFTWARE POR TIEMPO INDEFINIDO.
| A09 | SOFTWARE Y HARDWARE PARA EL MANEJO DE DATOS DEL EQUIPO (PROCESAMIENTO DE CALIBRACIONES, CONTROLES Y RESULTADOS), CON CAPACIDAD DE ARCHIVO DE DATOS DE 30 DÍAS Ó MÁS. IMPRESORA: ADECUADA A LA MODALIDAD DE TRABAJO DEL LABORATORIO.
| A10 | PUNTO DE RED PARA CONEXIÓN A SISTEMA LIS.
B. ACCESORIOS | B01 | 01 PACK DE CONSUMIBLES, CALIBRADORES, CONTROLES, COMPLEMENTOS Y ACCESORIOS PARA UNOS 100 EXAMENES.
C. REQUERIMIENTO DE ENERGIA | C01 | 220 V / 60 HZ, POTENCIA ELECTRICA MAXIMA 1 KW, CABLE DE PODER Y ENCHUFE SHUCKO QUE DEBE CUMPLIR CON LA R.M. Nº 175-2008-MEM