## Hoja1
FICHA TÉCNICA
GRUPO GENERICO | B | EQUIPO BIOMEDICO
DENOMINACION ESTANDARIZADA DE EQUIPAMIENTO EN SALUD | INCUBADORA PARA CULTIVO
CODIGO DEL BIEN |  | D-369
A. CARACTERISTICA GENERAL | A01 | EXTERIORES E INTERIORES DE ACERO INOXIDABLE
| A02 | CONTROL POR MICROPROCESADOR
| A03 | GRADILLAS AJUSTABLES Y DE FACIL LIMPIEZA
| A04 | DE CIRCULACION DE AIRE FORZADO
| A05 | PANEL DE CONTROL DIGITAL LCD O LED
| A06 | DOS PUERTAS
| A07 | PUERTA INTERIOR DE VIDRIO
PARÁMETROS
| A08 | CAPACIDAD DE 35LTS O MAYOR
| A09 | RESOLUCION DE 0.1 °C
| A10 | PARAMETROS AJUSTABLES TEMPERATURA Y TIEMPO COMO MINIMO.
| A11 | RANGO DE TEMPERATURA DE 10°C MINIMO A 65°C O MAYOR
B. REQUERIMIENTO DE ENERGIA | C01 | 220 - 240 VOLTIOS, 50/60 HZ, POTENCIA ELECTRICA MAXIMA 1.6 KW
| C02 | 500 WATTS COMO MINIMO
| C03 | CABLE Y ENCHUFE (TIPO SCHUKO 220VAC, 16A) DEBEN CUMPLIR LO DISPUESTO EN LA R.M. N° 175-2008-MEM.