## Hoja1
FICHA TÉCNICA
GRUPO GENÉRICO | B | EQUIPO BIOMÉDICO
DENOMINACIÓN ESTANDARIZADA DE EQUIPAMIENTO EN SALUD | REFRIGERADORA PARA VACUNAS HORIZONTAL
CÓDIGO DEL BIEN |  | D-430a
A. CARACTERÍSTICA GENERAL | A01 | MODELO HORIZONTAL
| A02 | PARA LA REFRIGERACIÓN DE VACUNAS (+2°C a +8°C)
| A03 | CAPACIDAD DE ALMACENAMIENTO DE LA CÁMARA PARA REFRIGERACIÓN DE VACUNAS DEBE SER MAYOR O IGUAL A 90 LITROS Y MENOR O IGUAL A 180 LITROS
| A04 | AISLAMIENTO DE URETANO O POLIURETANO O CICLOPENTANO O POLIETILENO O MATERIAL RECOMENDADO POR EL FABRICANTETE (ORIGINAL DE FABRICA)
| A05 | GAS REFRIGERANTE R134a, LIBRE DE CFC
| A06 | FRIGORÍFICA (+2°C a +8°C) EN LA CÁMARA (EN CASO DE CORTE DE ENERGIA) PARA REFRIGERACIÓN DE VACUNAS: A 43’C DEBE SER MAYOR O IGUAL A 43 HORAS
| A07 | PUERTA CON SEGURO
| A08 | VISUALIZACION DIGITAL DE LA TEMPERATURA DE LA CÁMARA INTERIOR
| A09 | CON CÓDIGO PQS
B. ACCESORIOS | B01 | CANASTILLAS ESPECIALES PARA VACUNAS QUE GARANTICEN EL ALMACENAMIENTO DE LA CAPACIDAD MAXIMA DE LA CÁMARA DE REFRIGERACIÓN DEL EQUIPO
| B02 | 01 WATER-PACKS DE 0.6 LITROS
C. REQUERIMIENTO DE ENERGÍA | C01 | 220 VAC / 60Hz. CABLE DE ALIMENTACION DE GRADO MÉDICO CON TOMA A TIERRA TIPO SCHUKO 250V 16 A (R.M. N° 175-2008-MEM)