## Hoja1
FICHA TÉCNICA
GRUPO GENERICO | C | EQUIPO COMPLEMENTARIO
DENOMINACION ESTANDARIZADA DE EQUIPAMIENTO EN SALUD | FRONTOLUZ
CODIGO DEL BIEN | D-126
A. CARACTERISTICA GENERAL | A01 | CINTA DE CABEZAL AJUSTABLE, DE MATERIAL RESISTENTE Y COMODO.
| A02 | CABEZAL DE ILUMINACION CON DIAFRAGMA IRIS REGULABLE.
| A03 | CABEZAL DE ILUMINACION DIRECCIONABLE Y DE FACIL POSICIONAMIENTO.
| A04 | ILUMINACION DE LUZ BLANCA LED, DE 10 000 HORAS DE TIEMPO DE VIDA O MAS.
| A05 | TEMPERATURA DE COLOR ENTRE 4300 °K Y 6300 °K.
| A06 | SISTEMA DE ENCENDIDO CON REGULADOR DE INTENSIDAD LUMINOSA.
B. ACCESORIOS | B01 | UNA (01) CINTA DE CABEZAL. (VINCHA)
| B02 | UN (01) CABEZAL DE ILUMINACIÓN LIGERO Y AJUSTABLE.
| B03 | DOS (02) LÁMPARAS DE LUZ BLANCA LED DE ALTO RENDIMIENTO Y BRILLO, DE FACIL INTERCAMBIO. UNA PRINCIPAL Y OTRA DE REPUESTO.
| B04 | UNA (01) FUENTE DE ALIMENTACION 220 VAC, 60 HZ, CON CARGADOR Y DOS (02) BATERIAS RECARGABLES.
| B05 | UN (01) MALETIN DE TRANSPORTE
C. REQUERIMIENTO DE ENERGÍA | C01 | CARGADOR DE BATERIAS CON ADAPTADOR DE VOLTAJE QUE FUNCIONE A 220 VAC / 60 HZ, MONOFÁSICO
D. NORMATIVA | D01 | CERTIFICADO DE SEGURIDAD ELECTRICA VALIDADO POR LA ENTIDAD COMPETENTE BASADO EN LA IEC 60601 - 1
| D02 | CERTIFICADO DE GESTIÓN DE CALIDAD DE DISPOSITIVOS MEDICOS BASADO EN EL ISO 13485 O LA DIRECTIVA DE PRODUCTOS SANITARIOS EUROPEA 93 / 42 / EEC.