## Hoja1
FICHA TÉCNICA
GRUPO GENERICO | C | EQUIPO COMPLEMENTARIO
DENOMINACION ESTANDARIZADA DE EQUIPAMIENTO EN SALUD | BIDESTILADOR DE AGUA DE 4 LITROS / HORA
CODIGO DEL BIEN | E-130
A. CARACTERISTICA GENERAL | A01 | EQUIPO PARA SER ADOSADO A LA PARED (POR PROVEEDOR DEL EQUIPO)
| A02 | CAPACIDAD DE SALIDA DE 4 LITROS/HORA DE AGUA DESTILADA
| A03 | CONSTRUCCION METALICA ADECUADO PARA USO HOSPITALARIO
| A04 | EVAPORADOR DE DOBLE PARED
| A05 | FUENTE DE CALOR ELECTRICO
| A06 | SISTEMA DE CONTROL AUTOMATICO
| A07 | SEGURO CONTRA SOBRECALENTAMIENTO
| A08 | INDICADOR DE BAJO NIVEL DE AGUA
| A09 | AGUA DESTILADA LIBRE DE PIROGENOS
| A10 | AGUA DE INGRESO PRECALENTADA EN EL CONDENSADOR
| A11 | VALVULA DE DRENAJE
B. COMPONENTES | B01 | CONDUCTIVIMETRO DIGITAL EXTERNO O INTERNO
C. ACCESORIOS | C01 | BOTELLA DE ALMACENAMIENTO DE MATERIAL ADECUADO CON CAPACIDAD MAYOR A 30 LITROS
| C02 | MANGUERAS DE CONEXIÓN DE AGUA Y DRENAJE
| C03 | SOPORTE PARA EL MONTAJE DEL EQUIPO DESTILADOR EN PARED
D. REQUERIMIENTO DE ENERGIA | D01 | TRIFASICO 380 VAC / 60 HZ
| D02 | POTENCIA ELÉCTRICA APROXIMADA: 7KW O MENOR