## Hoja1
FICHA TÉCNICA
GRUPO GENERICO |  | INSTRUMENTAL MÉDICO
DENOMINACION ESTANDARIZADA DE EQUIPAMIENTO EN SALUD |  | SET INSTRUMENTAL PARA CONO LEEP
CODIGO DEL BIEN |  | I-053
GENERALES | A01 | FABRICADAS EN ACERO INOXIDABLE QUIRÚRGICO, DEBE CUMPLIR CON LAS NORMAS ISO 5832/1, ASTM F 138, ASTM F 139, ISO 7153, ASTM F 899, CERTIFICADO DE BUENAS PRACTICAS DE MANUFACTURA Y ANEXOS
| A02 | EL INSTRUMENTAL DEBE TENER EL GRABADO CON EL CODIGO DEL PRODUCTO, NÚMERO DE LOTE, Y EL LOGOTIPO DE LA MARCA DEL FABRICANTE ASIMISMO, DEBERA TENER UNA GRABACION ELECTROLITICA O SIMILAR CON LA DENOMINACION "H.I.” EL POSTOR SE COMPROMETE A GARANTIZAR QUE EL PROCESO DE GRABADO NO ALTERA LA MICROESTRUCTURA DEL INSTRUMENTAL QUIRURGICO Y EVITA LAS MICROFISURAS.
| A03 | DEBE PERMITIR UNA ESTERILIZACION EN AUTOCLAVE Y/O A GAS.
COMPUESTO POR: | B01 | VALVULA DE ACERO INOXIDABLE.
| B02 | PURGADOR AUTOMATICO CON CADA CICLO.
| B03 | 60 MICRONES DE FILTRO.
| B04 | REGULADORES INTEGRADOS.
| B05 | MANOMETRO DE 0-140 KG. /CM2
| B06 | TEMPERATURA DE OPERACIÓN NO MENOR A 65 ºC
| B07 | SISTEMA DE PROTECCION CONTRA SOBRE PRESIONES (DISCO DE RUPTURA)
| B08 | DE ACERO INOXIDABLE O ALUMINIO
| B09 | CAPACIDAD DE 500 ML Y SELLADA AL VACIO
| B10 | VALVULA DE ACERO INOXIDABLE.
| B11 | PURGADOR AUTOMATICO CON CADA CICLO.
| B12 | 60 MICRONES DE FILTRO.
ACCESORIOS | C01 | DOS (02) PUNTAS
| C02 | TRES (03) CONO LEEP
| C03 | DIFERENTES ELECTRODOS DEL ASA:
1,0 X 1,0 CM 30 VATIOS
1,5 X 0,5 CM 35 VATIOS
2,0 X 0,8 CM 40 VATIOS
2,0 X 1,2 CM 50 VATIOS
| C04 | LAS POTENCIAS PARA LOS ELECTRODOS DE BOLA DE 3 MM Y DE 5 MM SON 30 VATIOS Y 50 VATIOS
FUENTE DE ENERGIA | D01 | 02 (DOS) TERMOS CONTENEDORES DE ALUMINIO SELLADO AL VACIO DE 20 LTS O MAS
CUBETA: | E01 | DE ALUMINIO CON TAPA PLÁSTICA TERMOESTABLE Y PERFORADA CON FILTRO PERMANENTE
| E02 | ASAS LATERALES CON TOPE 90 GRADOS, CON CESTA EN LAMINA DE ACERO PERFORADA.