## Sheet1
S10 | [8 empty] | Página : | 1
Análisis de precios unitarios
Presupuesto | 8502019 |  | MEJORAMIENTO DEL SERVICIO DE EDUCACION BASICA REGULAR DE LA INSTITUCION EDUCATIVA N° 093 EFRAIN ARCAYA ZEVALLOS DEL DISTRITO DE ZARUMILLA - PROVINCIA DE ZARUMILLA DEPARTAMENTO DE TUMBES
Subpresupuesto | 003 |  | ARQUITECTURA | [5 empty] | Fecha | 15/12/2022
Partida | 03.01.01 |  | MURO DE LADRILLO TIPO IV (12.5x9x23) APAREJO DE SOGA
Rendimiento | M2/DIA | MO. | 9 | EQ. | 9 | Costo unitario directo por : M2 |  |  |  | 134.27
Código | Descripción Recurso |  |  |  |  | Unidad | Cuadrilla | Cantidad | Precio S/. | Parcial S/.
Mano de Obra
0147010002 | OPERARIO |  |  |  |  | HH | 1 | 0.8889 | 26.23 | 23.32
0147010004 | PEON |  |  |  |  | HH | 0.5 | 0.4444 | 18.68 | 8.3
31.62
Materiales
0202010064 | CLAVOS PARA MADERA C/C 2" A 4" |  |  |  |  | KG |  | 0.022 | 5.93 | 0.13
0202040010 | ALAMBRE NEGRO N°8 |  |  |  |  | KG |  | 0.02 | 5.93 | 0.12
0204020001 | ARENA GRUESA |  |  |  |  | M3 |  | 0.031 | 72.03 | 2.23
0205990001 | AGUA |  |  |  |  | M3 |  | 0.018 | 25 | 0.45
0217080012 | LADRILLO ARCILLA KK TIPO IV 9 X 12.5 X 23 CM |  |  |  |  | UND |  | 41 | 1.52 | 62.32
0221000098 | CEMENTO PORTLAND EXTRAFORTE ICO 42.5 KG |  |  |  |  | BOL |  | 0.2 | 25.82 | 5.16
70.41
Equipos
0337010001 | HERRAMIENTAS MANUALES |  |  |  |  | %MO |  | 3 | 31.62 | 0.95
0348090021 | ANDAMIO METAL Y/O MADERA (ALQUILER) |  |  |  |  | HE | 0.058 | 0.0516 | 3.5 | 0.18
0349180022 | WINCHE CON MOTOR ELECTRICO |  |  |  |  | HM | 1 | 0.8889 | 35 | 31.11
32.24
Partida | 03.01.02 |  | MURO DE LADRILLO TIPO IV (12.5x9x23) APAREJO DE CABEZA
Rendimiento | M2/DIA | MO. | 7 | EQ. | 7 | Costo unitario directo por : M2 |  |  |  | 160.34
Código | Descripción Recurso |  |  |  |  | Unidad | Cuadrilla | Cantidad | Precio S/. | Parcial S/.
Mano de Obra
0147010002 | OPERARIO |  |  |  |  | HH | 1 | 1.1429 | 26.23 | 29.98
0147010004 | PEON |  |  |  |  | HH | 0.5 | 0.5714 | 18.68 | 10.67
40.65
Materiales
0202010064 | CLAVOS PARA MADERA C/C 2" A 4" |  |  |  |  | KG |  | 0.02 | 5.93 | 0.12
0202040010 | ALAMBRE NEGRO N°8 |  |  |  |  | KG |  | 0.02 | 5.93 | 0.12
0204020001 | ARENA GRUESA |  |  |  |  | M3 |  | 0.058 | 72.03 | 4.18
0205990001 | AGUA |  |  |  |  | M3 |  | 0.007 | 25 | 0.18
0217080012 | LADRILLO ARCILLA KK TIPO IV 9 X 12.5 X 23 CM |  |  |  |  | UND |  | 71 | 1.52 | 107.92
0221000098 | CEMENTO PORTLAND EXTRAFORTE ICO 42.5 KG |  |  |  |  | BOL |  | 0.218 | 25.82 | 5.63
118.15
Equipos
0337010001 | HERRAMIENTAS MANUALES |  |  |  |  | %MO |  | 3 | 40.65 | 1.22
0348090021 | ANDAMIO METAL Y/O MADERA (ALQUILER) |  |  |  |  | HE | 0.08 | 0.0914 | 3.5 | 0.32
1.54
Partida | 03.02.01 |  | TARRAJEO EN MUROS EXTERIORES CA 1:4, e=1.5cm, CEMENTO TIPO ICO
Rendimiento | M2/DIA | MO. | 12 | EQ. | 12 | Costo unitario directo por : M2 |  |  |  | 61.29
Código | Descripción Recurso |  |  |  |  | Unidad | Cuadrilla | Cantidad | Precio S/. | Parcial S/.
Mano de Obra
0147010002 | OPERARIO |  |  |  |  | HH | 1 | 0.6667 | 26.23 | 17.49
0147010004 | PEON |  |  |  |  | HH | 1 | 0.6667 | 18.68 | 12.45
29.94
Materiales
0202010064 | CLAVOS PARA MADERA C/C 2" A 4" |  |  |  |  | KG |  | 0.022 | 5.93 | 0.13
0204000000 | ARENA FINA |  |  |  |  | M3 |  | 0.016 | 80.51 | 1.29
0205990001 | AGUA |  |  |  |  | M3 |  | 0.004 | 25 | 0.1
0221000098 | CEMENTO PORTLAND EXTRAFORTE ICO 42.5 KG |  |  |  |  | BOL |  | 0.117 | 25.82 | 3.02
0243010003 | MADERA TORNILLO |  |  |  |  | P2 |  | 0.025 | 9.92 | 0.25
4.79
Equipos
0337010001 | HERRAMIENTAS MANUALES |  |  |  |  | %MO |  | 3 | 29.94 | 0.9
0348090021 | ANDAMIO METAL Y/O MADERA (ALQUILER) |  |  |  |  | HE | 1 | 0.6667 | 3.5 | 2.33
0349180022 | WINCHE CON MOTOR ELECTRICO |  |  |  |  | HM | 1 | 0.6667 | 35 | 23.33
26.56
Partida | 03.02.02 |  | TARRAJEO EN MUROS INTERIORES CA 1:4, e=1.5cm, CEMENTO TIPO ICO
Rendimiento | M2/DIA | MO. | 15 | EQ. | 15 | Costo unitario directo por : M2 |  |  |  | 30.39
Código | Descripción Recurso |  |  |  |  | Unidad | Cuadrilla | Cantidad | Precio S/. | Parcial S/.
Mano de Obra
0147010002 | OPERARIO |  |  |  |  | HH | 1 | 0.5333 | 26.23 | 13.99
0147010004 | PEON |  |  |  |  | HH | 1 | 0.5333 | 18.68 | 9.96
23.95
Materiales
0202010064 | CLAVOS PARA MADERA C/C 2" A 4" |  |  |  |  | KG |  | 0.022 | 5.93 | 0.13
0204000000 | ARENA FINA |  |  |  |  | M3 |  | 0.016 | 80.51 | 1.29
0205990001 | AGUA |  |  |  |  | M3 |  | 0.004 | 25 | 0.1
0221000098 | CEMENTO PORTLAND EXTRAFORTE ICO 42.5 KG |  |  |  |  | BOL |  | 0.117 | 25.82 | 3.02
0243010003 | MADERA TORNILLO |  |  |  |  | P2 |  | 0.025 | 9.92 | 0.25
4.79
Equipos
0337010001 | HERRAMIENTAS MANUALES |  |  |  |  | %MO |  | 3 | 23.95 | 0.72
0348090021 | ANDAMIO METAL Y/O MADERA (ALQUILER) |  |  |  |  | HE | 0.5 | 0.2667 | 3.5 | 0.93
1.65
Partida | 03.02.03 |  | TARRAJEO EN COLUMNAS PROP. 1:5 e=1.5cm, CEMENTO TIPO ICO
Rendimiento | M2/DIA | MO. | 8 | EQ. | 8 | Costo unitario directo por : M2 |  |  |  | 58.15
Código | Descripción Recurso |  |  |  |  | Unidad | Cuadrilla | Cantidad | Precio S/. | Parcial S/.
Mano de Obra
0147010002 | OPERARIO |  |  |  |  | HH | 1 | 1 | 26.23 | 26.23
0147010004 | PEON |  |  |  |  | HH | 1 | 1 | 18.68 | 18.68
44.91
Materiales
0202010064 | CLAVOS PARA MADERA C/C 2" A 4" |  |  |  |  | KG |  | 0.022 | 5.93 | 0.13
0204000000 | ARENA FINA |  |  |  |  | M3 |  | 0.016 | 80.51 | 1.29
0205990001 | AGUA |  |  |  |  | M3 |  | 0.004 | 25 | 0.1
0221000098 | CEMENTO PORTLAND EXTRAFORTE ICO 42.5 KG |  |  |  |  | BOL |  | 0.117 | 25.82 | 3.02
0243010003 | MADERA TORNILLO |  |  |  |  | P2 |  | 0.388 | 9.92 | 3.85
8.39
Equipos
0337010001 | HERRAMIENTAS MANUALES |  |  |  |  | %MO |  | 3 | 44.91 | 1.35
0348090021 | ANDAMIO METAL Y/O MADERA (ALQUILER) |  |  |  |  | HE | 1 | 1 | 3.5 | 3.5
4.85
Partida | 03.02.04 |  | TARRAJEO EN CIELO RASO PROP. 1:5, e=1.5cm, CEMENTO TIPO ICO
Rendimiento | M2/DIA | MO. | 10 | EQ. | 10 | Costo unitario directo por : M2 |  |  |  | 65.18
Código | Descripción Recurso |  |  |  |  | Unidad | Cuadrilla | Cantidad | Precio S/. | Parcial S/.
Mano de Obra
0147010002 | OPERARIO |  |  |  |  | HH | 1 | 0.8 | 26.23 | 20.98
0147010004 | PEON |  |  |  |  | HH | 1 | 0.8 | 18.68 | 14.94
35.92
Materiales
0202010064 | CLAVOS PARA MADERA C/C 2" A 4" |  |  |  |  | KG |  | 0.0443 | 5.93 | 0.26
0204000000 | ARENA FINA |  |  |  |  | M3 |  | 0.016 | 80.51 | 1.29
0205990001 | AGUA |  |  |  |  | M3 |  | 0.004 | 25 | 0.1
0221000098 | CEMENTO PORTLAND EXTRAFORTE ICO 42.5 KG |  |  |  |  | BOL |  | 0.1508 | 25.82 | 3.89
0243010003 | MADERA TORNILLO |  |  |  |  | P2 |  | 2 | 9.92 | 19.84
25.38
Equipos
0337010001 | HERRAMIENTAS MANUALES |  |  |  |  | %MO |  | 3 | 35.92 | 1.08
0348090021 | ANDAMIO METAL Y/O MADERA (ALQUILER) |  |  |  |  | HE | 1 | 0.8 | 3.5 | 2.8
3.88
Partida | 03.02.05 |  | TARRAJEO DE VIGAS PROP. 1:4, e=1.5cm, CEMENTO TIPO ICO
Rendimiento | M2/DIA | MO. | 8 | EQ. | 8 | Costo unitario directo por : M2 |  |  |  | 56.33
Código | Descripción Recurso |  |  |  |  | Unidad | Cuadrilla | Cantidad | Precio S/. | Parcial S/.
Mano de Obra
0147010002 | OPERARIO |  |  |  |  | HH | 1 | 1 | 26.23 | 26.23
0147010004 | PEON |  |  |  |  | HH | 1 | 1 | 18.68 | 18.68
44.91
Materiales
0202010064 | CLAVOS PARA MADERA C/C 2" A 4" |  |  |  |  | KG |  | 0.01 | 5.93 | 0.06
0204000000 | ARENA FINA |  |  |  |  | M3 |  | 0.016 | 80.51 | 1.29
0205990001 | AGUA |  |  |  |  | M3 |  | 0.004 | 25 | 0.1
0221000098 | CEMENTO PORTLAND EXTRAFORTE ICO 42.5 KG |  |  |  |  | BOL |  | 0.117 | 25.82 | 3.02
0243010003 | MADERA TORNILLO |  |  |  |  | P2 |  | 0.388 | 9.92 | 3.85
8.32
Equipos
0337010001 | HERRAMIENTAS MANUALES |  |  |  |  | %MO |  | 3 | 44.91 | 1.35
0348090021 | ANDAMIO METAL Y/O MADERA (ALQUILER) |  |  |  |  | HE | 0.5 | 0.5 | 3.5 | 1.75
3.1
Partida | 03.02.06 |  | TARRAJEO DE RAYADO PRIMARIO MEZCLA 1:4
Rendimiento | M2/DIA | MO. | 15 | EQ. | 15 | Costo unitario directo por : M2 |  |  |  | 30.66
Código | Descripción Recurso |  |  |  |  | Unidad | Cuadrilla | Cantidad | Precio S/. | Parcial S/.
Mano de Obra
0147010002 | OPERARIO |  |  |  |  | HH | 1 | 0.5333 | 26.23 | 13.99
0147010004 | PEON |  |  |  |  | HH | 0.5 | 0.2667 | 18.68 | 4.98
18.97
Materiales
0202010002 | CLAVOS PARA MADERA C/C 2 1/2" |  |  |  |  | KG |  | 0.022 | 5.93 | 0.13
0204000000 | ARENA FINA |  |  |  |  | M3 |  | 0.018 | 80.51 | 1.45
0205990001 | AGUA |  |  |  |  | M3 |  | 0.0042 | 25 | 0.11
0221000098 | CEMENTO PORTLAND EXTRAFORTE ICO 42.5 KG |  |  |  |  | BOL |  | 0.117 | 25.82 | 3.02
0243010003 | MADERA TORNILLO |  |  |  |  | P2 |  | 0.618 | 9.92 | 6.13
10.84
Equipos
0337010001 | HERRAMIENTAS MANUALES |  |  |  |  | %MO |  | 3 | 18.97 | 0.57
0348090021 | ANDAMIO METAL Y/O MADERA (ALQUILER) |  |  |  |  | HE | 0.15 | 0.08 | 3.5 | 0.28
0.85
Partida | 03.02.07 |  | TARRAJEO DE SOBRECIMIENTO PROP. 1:4 e=1.5cm CEMENTO TIPO ICO
Rendimiento | M2/DIA | MO. | 20 | EQ. | 20 | Costo unitario directo por : M2 |  |  |  | 30.03
Código | Descripción Recurso |  |  |  |  | Unidad | Cuadrilla | Cantidad | Precio S/. | Parcial S/.
Mano de Obra
0147010002 | OPERARIO |  |  |  |  | HH | 1.5 | 0.6 | 26.23 | 15.74
0147010004 | PEON |  |  |  |  | HH | 0.5 | 0.2 | 18.68 | 3.74
19.48
Materiales
0202010002 | CLAVOS PARA MADERA C/C 2 1/2" |  |  |  |  | KG |  | 0.02 | 5.93 | 0.12
0204000000 | ARENA FINA |  |  |  |  | M3 |  | 0.016 | 80.51 | 1.29
0205990001 | AGUA |  |  |  |  | M3 |  | 0.004 | 25 | 0.1
0221000098 | CEMENTO PORTLAND EXTRAFORTE ICO 42.5 KG |  |  |  |  | BOL |  | 0.1278 | 25.82 | 3.3
0243010003 | MADERA TORNILLO |  |  |  |  | P2 |  | 0.52 | 9.92 | 5.16
9.97
Equipos
0337010001 | HERRAMIENTAS MANUALES |  |  |  |  | %MO |  | 3 | 19.48 | 0.58
0.58
Partida | 03.02.08 |  | REVESTIMIENTO DE DERRAMES h=0.15m, PROP. 1:4, e=1.5cm, CEMENTO TIPO ICO
Rendimiento | ML/DIA | MO. | 18 | EQ. | 18 | Costo unitario directo por : ML |  |  |  | 22.39
Código | Descripción Recurso |  |  |  |  | Unidad | Cuadrilla | Cantidad | Precio S/. | Parcial S/.
Mano de Obra
0147010002 | OPERARIO |  |  |  |  | HH | 1 | 0.4444 | 26.23 | 11.66
0147010004 | PEON |  |  |  |  | HH | 0.5 | 0.2222 | 18.68 | 4.15
15.81
Materiales
0202010064 | CLAVOS PARA MADERA C/C 2" A 4" |  |  |  |  | KG |  | 0.006 | 5.93 | 0.04
0204000000 | ARENA FINA |  |  |  |  | M3 |  | 0.002 | 80.51 | 0.16
0205990001 | AGUA |  |  |  |  | M3 |  | 0.002 | 25 | 0.05
0221000098 | CEMENTO PORTLAND EXTRAFORTE ICO 42.5 KG |  |  |  |  | BOL |  | 0.16 | 25.82 | 4.13
0243010003 | MADERA TORNILLO |  |  |  |  | P2 |  | 0.127 | 9.92 | 1.26
5.64
Equipos
0337010001 | HERRAMIENTAS MANUALES |  |  |  |  | %MO |  | 3 | 15.81 | 0.47
0348090021 | ANDAMIO METAL Y/O MADERA (ALQUILER) |  |  |  |  | HE | 0.3 | 0.1333 | 3.5 | 0.47
0.94
Partida | 03.02.09 |  | TARRAJEO DE GRADERIAS ACABADO SEMI-PULIDO e=1.5cm CEMENTO TIPO ICO INC. BRUÑADO
Rendimiento | M2/DIA | MO. | 10 | EQ. | 10 | Costo unitario directo por : M2 |  |  |  | 47.08
Código | Descripción Recurso |  |  |  |  | Unidad | Cuadrilla | Cantidad | Precio S/. | Parcial S/.
Mano de Obra
0147010002 | OPERARIO |  |  |  |  | HH | 1 | 0.8 | 26.23 | 20.98
0147010004 | PEON |  |  |  |  | HH | 1 | 0.8 | 18.68 | 14.94
35.92
Materiales
0202010064 | CLAVOS PARA MADERA C/C 2" A 4" |  |  |  |  | KG |  | 0.02 | 5.93 | 0.12
0204000000 | ARENA FINA |  |  |  |  | M3 |  | 0.016 | 80.51 | 1.29
0205990001 | AGUA |  |  |  |  | M3 |  | 0.004 | 25 | 0.1
0221000098 | CEMENTO PORTLAND EXTRAFORTE ICO 42.5 KG |  |  |  |  | BOL |  | 0.132 | 25.82 | 3.41
0243010003 | MADERA TORNILLO |  |  |  |  | P2 |  | 0.52 | 9.92 | 5.16
10.08
Equipos
0337010001 | HERRAMIENTAS MANUALES |  |  |  |  | %MO |  | 3 | 35.92 | 1.08
1.08
Partida | 03.03.01 |  | PINTURA LATEX SATINADA EN MUROS EXTERIORES
Rendimiento | M2/DIA | MO. | 22 | EQ. | 22 | Costo unitario directo por : M2 |  |  |  | 20.63
Código | Descripción Recurso |  |  |  |  | Unidad | Cuadrilla | Cantidad | Precio S/. | Parcial S/.
Mano de Obra
0147010002 | OPERARIO |  |  |  |  | HH | 1 | 0.3636 | 26.23 | 9.54
0147010004 | PEON |  |  |  |  | HH | 0.5 | 0.1818 | 18.68 | 3.4
12.94
Materiales
0205990001 | AGUA |  |  |  |  | M3 |  | 0.0025 | 25 | 0.06
0230990019 | LIJA |  |  |  |  | UND |  | 0.3333 | 2.12 | 0.71
0254010056 | PINTURA SATINADA LATEX |  |  |  |  | GLN |  | 0.06 | 67.79 | 4.07
0255010011 | PINTURA TEMPLE (BOLSA X 5 KG) |  |  |  |  | BOL |  | 0.2 | 5.93 | 1.19
6.03
Equipos
0337010001 | HERRAMIENTAS MANUALES |  |  |  |  | %MO |  | 3 | 12.94 | 0.39
0348090021 | ANDAMIO METAL Y/O MADERA (ALQUILER) |  |  |  |  | HE | 1 | 0.3636 | 3.5 | 1.27
1.66
Partida | 03.03.02 |  | PINTURA LATEX SATINADA EN MUROS INTERIORES
Rendimiento | M2/DIA | MO. | 30 | EQ. | 30 | Costo unitario directo por : M2 |  |  |  | 13.24
Código | Descripción Recurso |  |  |  |  | Unidad | Cuadrilla | Cantidad | Precio S/. | Parcial S/.
Mano de Obra
0147010002 | OPERARIO |  |  |  |  | HH | 1 | 0.2667 | 26.23 | 7
7
Materiales
0205990001 | AGUA |  |  |  |  | M3 |  | 0.0025 | 25 | 0.06
0230990019 | LIJA |  |  |  |  | UND |  | 0.3333 | 2.12 | 0.71
0254010056 | PINTURA SATINADA LATEX |  |  |  |  | GLN |  | 0.06 | 67.79 | 4.07
0255010011 | PINTURA TEMPLE (BOLSA X 5 KG) |  |  |  |  | BOL |  | 0.2 | 5.93 | 1.19
6.03
Equipos
0337010001 | HERRAMIENTAS MANUALES |  |  |  |  | %MO |  | 3 | 7 | 0.21
0.21
Partida | 03.03.03 |  | PINTURA LATEX SATINADA EN COLUMNAS
Rendimiento | M2/DIA | MO. | 22 | EQ. | 22 | Costo unitario directo por : M2 |  |  |  | 20
Código | Descripción Recurso |  |  |  |  | Unidad | Cuadrilla | Cantidad | Precio S/. | Parcial S/.
Mano de Obra
0147010002 | OPERARIO |  |  |  |  | HH | 1 | 0.3636 | 26.23 | 9.54
0147010004 | PEON |  |  |  |  | HH | 0.5 | 0.1818 | 18.68 | 3.4
12.94
Materiales
0205990001 | AGUA |  |  |  |  | M3 |  | 0.0025 | 25 | 0.06
0230990019 | LIJA |  |  |  |  | UND |  | 0.3333 | 2.12 | 0.71
0254010056 | PINTURA SATINADA LATEX |  |  |  |  | GLN |  | 0.06 | 67.79 | 4.07
0255010011 | PINTURA TEMPLE (BOLSA X 5 KG) |  |  |  |  | BOL |  | 0.2 | 5.93 | 1.19
6.03
Equipos
0337010001 | HERRAMIENTAS MANUALES |  |  |  |  | %MO |  | 3 | 12.94 | 0.39
0348090021 | ANDAMIO METAL Y/O MADERA (ALQUILER) |  |  |  |  | HE | 0.5 | 0.1818 | 3.5 | 0.64
1.03
Partida | 03.03.04 |  | PINTURA LATEX SATINADA EN CIELO RASO
Rendimiento | M2/DIA | MO. | 20 | EQ. | 20 | Costo unitario directo por : M2 |  |  |  | 18.23
Código | Descripción Recurso |  |  |  |  | Unidad | Cuadrilla | Cantidad | Precio S/. | Parcial S/.
Mano de Obra
0147010002 | OPERARIO |  |  |  |  | HH | 1 | 0.4 | 26.23 | 10.49
10.49
Materiales
0205990001 | AGUA |  |  |  |  | M3 |  | 0.0025 | 25 | 0.06
0230990019 | LIJA |  |  |  |  | UND |  | 0.3333 | 2.12 | 0.71
0254010056 | PINTURA SATINADA LATEX |  |  |  |  | GLN |  | 0.06 | 67.79 | 4.07
0255010011 | PINTURA TEMPLE (BOLSA X 5 KG) |  |  |  |  | BOL |  | 0.2 | 5.93 | 1.19
6.03
Equipos
0337010001 | HERRAMIENTAS MANUALES |  |  |  |  | %MO |  | 3 | 10.49 | 0.31
0348090021 | ANDAMIO METAL Y/O MADERA (ALQUILER) |  |  |  |  | HE | 1 | 0.4 | 3.5 | 1.4
1.71
Partida | 03.03.05 |  | PINTURA LATEX SATINADA EN VIGAS
Rendimiento | M2/DIA | MO. | 22 | EQ. | 22 | Costo unitario directo por : M2 |  |  |  | 20
Código | Descripción Recurso |  |  |  |  | Unidad | Cuadrilla | Cantidad | Precio S/. | Parcial S/.
Mano de Obra
0147010002 | OPERARIO |  |  |  |  | HH | 1 | 0.3636 | 26.23 | 9.54
0147010004 | PEON |  |  |  |  | HH | 0.5 | 0.1818 | 18.68 | 3.4
12.94
Materiales
0205990001 | AGUA |  |  |  |  | M3 |  | 0.0025 | 25 | 0.06
0230990019 | LIJA |  |  |  |  | UND |  | 0.3333 | 2.12 | 0.71
0254010056 | PINTURA SATINADA LATEX |  |  |  |  | GLN |  | 0.06 | 67.79 | 4.07
0255010011 | PINTURA TEMPLE (BOLSA X 5 KG) |  |  |  |  | BOL |  | 0.2 | 5.93 | 1.19
6.03
Equipos
0337010001 | HERRAMIENTAS MANUALES |  |  |  |  | %MO |  | 3 | 12.94 | 0.39
0348090021 | ANDAMIO METAL Y/O MADERA (ALQUILER) |  |  |  |  | HE | 0.5 | 0.1818 | 3.5 | 0.64
1.03
Partida | 03.03.06 |  | PINTURA LATEX SATINADA EN DERRAMES
Rendimiento | ML/DIA | MO. | 60 | EQ. | 60 | Costo unitario directo por : ML |  |  |  | 4.64
Código | Descripción Recurso |  |  |  |  | Unidad | Cuadrilla | Cantidad | Precio S/. | Parcial S/.
Mano de Obra
0147010002 | OPERARIO |  |  |  |  | HH | 1 | 0.1333 | 26.23 | 3.5
3.5
Materiales
0205990001 | AGUA |  |  |  |  | M3 |  | 0.0015 | 25 | 0.04
0239020075 | LIJA PARA MADERA |  |  |  |  | UND |  | 0.3333 | 1.69 | 0.56
0254010056 | PINTURA SATINADA LATEX |  |  |  |  | GLN |  | 0.006 | 67.79 | 0.41
0255010011 | PINTURA TEMPLE (BOLSA X 5 KG) |  |  |  |  | BOL |  | 0.003 | 5.93 | 0.02
1.03
Equipos
0337010001 | HERRAMIENTAS MANUALES |  |  |  |  | %MO |  | 3 | 3.5 | 0.11
0.11
Partida | 03.03.07 |  | PINTURA ESMALTE SINTETICO a=5cm
Rendimiento | ML/DIA | MO. | 60 | EQ. | 60 | Costo unitario directo por : ML |  |  |  | 5.35
Código | Descripción Recurso |  |  |  |  | Unidad | Cuadrilla | Cantidad | Precio S/. | Parcial S/.
Mano de Obra
0147010002 | OPERARIO |  |  |  |  | HH | 1 | 0.1333 | 26.23 | 3.5
0147010004 | PEON |  |  |  |  | HH | 0.5 | 0.0667 | 18.68 | 1.25
4.75
Materiales
0239020006 | LIJA P/ELEM. METALICOS |  |  |  |  | HJA |  | 0.025 | 1.69 | 0.04
0253030027 | THINER |  |  |  |  | GLN |  | 0.012 | 11.86 | 0.14
0254020042 | PINTURA ESMALTE SINTETICO |  |  |  |  | GLN |  | 0.006 | 53.31 | 0.32
0.5
Equipos
0337010001 | HERRAMIENTAS MANUALES |  |  |  |  | %MO |  | 2 | 4.75 | 0.1
0.1
Partida | 03.03.08 |  | PINTURA ESMALTE EN CONTRAZOCALO DE CEMENTO h=0.30m
Rendimiento | ML/DIA | MO. | 50 | EQ. | 50 | Costo unitario directo por : ML |  |  |  | 7.12
Código | Descripción Recurso |  |  |  |  | Unidad | Cuadrilla | Cantidad | Precio S/. | Parcial S/.
Mano de Obra
0147010002 | OPERARIO |  |  |  |  | HH | 1 | 0.16 | 26.23 | 4.2
4.2
Materiales
0230990019 | LIJA |  |  |  |  | UND |  | 0.015 | 2.12 | 0.03
0253030027 | THINER |  |  |  |  | GLN |  | 0.036 | 11.86 | 0.43
0254020042 | PINTURA ESMALTE SINTETICO |  |  |  |  | GLN |  | 0.036 | 53.31 | 1.92
0254610058 | SELLADOR PARA MUROS |  |  |  |  | GLN |  | 0.024 | 16.95 | 0.41
2.79
Equipos
0337010001 | HERRAMIENTAS MANUALES |  |  |  |  | %MO |  | 3 | 4.2 | 0.13
0.13
Partida | 03.03.09 |  | PINTURA ESMALTE EN CONTRAZOCALO DE CEMENTO h=0.10m
Rendimiento | ML/DIA | MO. | 70 | EQ. | 70 | Costo unitario directo por : ML |  |  |  | 4.02
Código | Descripción Recurso |  |  |  |  | Unidad | Cuadrilla | Cantidad | Precio S/. | Parcial S/.
Mano de Obra
0147010002 | OPERARIO |  |  |  |  | HH | 1 | 0.1143 | 26.23 | 3
3
Materiales
0230990019 | LIJA |  |  |  |  | UND |  | 0.0024 | 2.12 | 0.01
0253030027 | THINER |  |  |  |  | GLN |  | 0.012 | 11.86 | 0.14
0254020042 | PINTURA ESMALTE SINTETICO |  |  |  |  | GLN |  | 0.012 | 53.31 | 0.64
0254610058 | SELLADOR PARA MUROS |  |  |  |  | GLN |  | 0.008 | 16.95 | 0.14
0.93
Equipos
0337010001 | HERRAMIENTAS MANUALES |  |  |  |  | %MO |  | 3 | 3 | 0.09
0.09
Partida | 03.03.10 |  | PINTURA ESMALTE EN CONTRA PASO DE TRIBUNA h=0.40m
Rendimiento | ML/DIA | MO. | 40 | EQ. | 40 | Costo unitario directo por : ML |  |  |  | 9.64
Código | Descripción Recurso |  |  |  |  | Unidad | Cuadrilla | Cantidad | Precio S/. | Parcial S/.
Mano de Obra
0147010002 | OPERARIO |  |  |  |  | HH | 1 | 0.2 | 26.23 | 5.25
5.25
Materiales
0230990019 | LIJA |  |  |  |  | UND |  | 0.0096 | 2.12 | 0.02
0253030027 | THINER |  |  |  |  | GLN |  | 0.048 | 11.86 | 0.57
0254020042 | PINTURA ESMALTE SINTETICO |  |  |  |  | GLN |  | 0.048 | 53.31 | 2.56
0254610058 | SELLADOR PARA MUROS |  |  |  |  | GLN |  | 0.064 | 16.95 | 1.08
4.23
Equipos
0337010001 | HERRAMIENTAS MANUALES |  |  |  |  | %MO |  | 3 | 5.25 | 0.16
0.16
Partida | 03.04.01 |  | CONTRAPISO C:A PROP. 1:4, e=2.5cm
Rendimiento | M2/DIA | MO. | 100 | EQ. | 100 | Costo unitario directo por : M2 |  |  |  | 34.1
Código | Descripción Recurso |  |  |  |  | Unidad | Cuadrilla | Cantidad | Precio S/. | Parcial S/.
Mano de Obra
0147010002 | OPERARIO |  |  |  |  | HH | 3 | 0.24 | 26.23 | 6.3
0147010003 | OFICIAL |  |  |  |  | HH | 1 | 0.08 | 20.64 | 1.65
0147010004 | PEON |  |  |  |  | HH | 6 | 0.48 | 18.68 | 8.97
16.92
Materiales
0204000000 | ARENA FINA |  |  |  |  | M3 |  | 0.042 | 80.51 | 3.38
0205990001 | AGUA |  |  |  |  | M3 |  | 0.0116 | 25 | 0.29
0223010003 | CEMENTO PORTLAND ANTI SALITRE TIPO MS (BOL. x 42.5 KG) |  |  |  |  | BOL |  | 0.393 | 27.24 | 10.71
0243010003 | MADERA TORNILLO |  |  |  |  | P2 |  | 0.08 | 9.92 | 0.79
15.17
Equipos
0337010001 | HERRAMIENTAS MANUALES |  |  |  |  | %MO |  | 3 | 16.92 | 0.51
0349100011 | MEZCLADORA CONCRETO TROMPO 8 HP 9 P3 |  |  |  |  | HM | 1 | 0.08 | 18.75 | 1.5
2.01
Partida | 03.04.02 |  | PISO CERAMICO 0.30 x 0.30 ANTIDESLIZANTE, ALTO TRANSITO
Rendimiento | M2/DIA | MO. | 12 | EQ. | 12 | Costo unitario directo por : M2 |  |  |  | 57.11
Código | Descripción Recurso |  |  |  |  | Unidad | Cuadrilla | Cantidad | Precio S/. | Parcial S/.
Mano de Obra
0147010002 | OPERARIO |  |  |  |  | HH | 1 | 0.6667 | 26.23 | 17.49
0147010004 | PEON |  |  |  |  | HH | 0.5 | 0.3333 | 18.68 | 6.23
23.72
Materiales
0205990001 | AGUA |  |  |  |  | M3 |  | 0.006 | 25 | 0.15
0224000059 | CERAMICA 0.30 x 0.30 ANTIDESLIZANTE ALTO TRANSITO |  |  |  |  | M2 |  | 1 | 26.92 | 26.92
0230130028 | PEGAMENTO PARA CERAMICO (25.0KG) |  |  |  |  | BOL |  | 0.2125 | 14.58 | 3.1
0230510100 | FRAGUA DE COLOR PARA CERAMICA |  |  |  |  | KG |  | 0.195 | 6.36 | 1.24
0262530018 | CRUCETAS PARA CERAMICO |  |  |  |  | cto |  | 0.15 | 8.47 | 1.27
32.68
Equipos
0337010001 | HERRAMIENTAS MANUALES |  |  |  |  | %MO |  | 3 | 23.72 | 0.71
0.71
Partida | 03.04.03 |  | ENCHAPE CERAMICO (0.30x0.30)
Rendimiento | M2/DIA | MO. | 10 | EQ. | 10 | Costo unitario directo por : M2 |  |  |  | 63.13
Código | Descripción Recurso |  |  |  |  | Unidad | Cuadrilla | Cantidad | Precio S/. | Parcial S/.
Mano de Obra
0147010002 | OPERARIO |  |  |  |  | HH | 1 | 0.8 | 26.23 | 20.98
0147010004 | PEON |  |  |  |  | HH | 0.5 | 0.4 | 18.68 | 7.47
28.45
Materiales
0205990001 | AGUA |  |  |  |  | M3 |  | 0.005 | 25 | 0.13
0224000037 | CERAMICA NAC. DE PRIMERA 30X30 |  |  |  |  | M2 |  | 1.05 | 26.92 | 28.27
0230130028 | PEGAMENTO PARA CERAMICO (25.0KG) |  |  |  |  | BOL |  | 0.2 | 14.58 | 2.92
0230510100 | FRAGUA DE COLOR PARA CERAMICA |  |  |  |  | KG |  | 0.195 | 6.36 | 1.24
0262530018 | CRUCETAS PARA CERAMICO |  |  |  |  | cto |  | 0.15 | 8.47 | 1.27
33.83
Equipos
0337010001 | HERRAMIENTAS MANUALES |  |  |  |  | %MO |  | 3 | 28.45 | 0.85
0.85
Partida | 03.04.04 |  | CONCRETO EN VEREDAS F'C=175 KG/CM2, e=10cm, ACABADO FROTACHADO FINO Y BRUÑADO
Rendimiento | M2/DIA | MO. | 120 | EQ. | 120 | Costo unitario directo por : M2 |  |  |  | 89.18
Código | Descripción Recurso |  |  |  |  | Unidad | Cuadrilla | Cantidad | Precio S/. | Parcial S/.
Mano de Obra
0147010002 | OPERARIO |  |  |  |  | HH | 6 | 0.4 | 26.23 | 10.49
0147010003 | OFICIAL |  |  |  |  | HH | 2 | 0.1333 | 20.64 | 2.75
0147010004 | PEON |  |  |  |  | HH | 8 | 0.5333 | 18.68 | 9.96
23.2
Materiales
0202010064 | CLAVOS PARA MADERA C/C 2" A 4" |  |  |  |  | KG |  | 0.075 | 5.93 | 0.44
0204020001 | ARENA GRUESA |  |  |  |  | M3 |  | 0.0885 | 72.03 | 6.37
0205000003 | PIEDRA CHANCADA DE 1/2" |  |  |  |  | M3 |  | 0.0855 | 120 | 10.26
0205990001 | AGUA |  |  |  |  | M3 |  | 0.0276 | 25 | 0.69
0223010003 | CEMENTO PORTLAND ANTI SALITRE TIPO MS (BOL. x 42.5 KG) |  |  |  |  | BOL |  | 1.302 | 27.24 | 35.47
0243010003 | MADERA TORNILLO |  |  |  |  | P2 |  | 0.9 | 9.92 | 8.93
62.16
Equipos
0337010001 | HERRAMIENTAS MANUALES |  |  |  |  | %MO |  | 3 | 23.2 | 0.7
0349070003 | VIBRADOR DE CONCRETO 4 HP 1.50" |  |  |  |  | HM | 1 | 0.0667 | 27.97 | 1.87
0349100011 | MEZCLADORA CONCRETO TROMPO 8 HP 9 P3 |  |  |  |  | HM | 1 | 0.0667 | 18.75 | 1.25
3.82
Partida | 03.04.05 |  | PISO CEMENTO FROTACHADO FINO Y BRUÑADO
Rendimiento | M2/DIA | MO. | 12 | EQ. | 12 | Costo unitario directo por : M2 |  |  |  | 44.49
Código | Descripción Recurso |  |  |  |  | Unidad | Cuadrilla | Cantidad | Precio S/. | Parcial S/.
Mano de Obra
0147010002 | OPERARIO |  |  |  |  | HH | 1.3333 | 0.8889 | 26.23 | 23.32
0147010004 | PEON |  |  |  |  | HH | 1 | 0.6667 | 18.68 | 12.45
35.77
Materiales
0204000000 | ARENA FINA |  |  |  |  | M3 |  | 0.013 | 80.51 | 1.05
0205990001 | AGUA |  |  |  |  | M3 |  | 0.0046 | 25 | 0.12
0221000098 | CEMENTO PORTLAND EXTRAFORTE ICO 42.5 KG |  |  |  |  | BOL |  | 0.2508 | 25.82 | 6.48
7.65
Equipos
0337010001 | HERRAMIENTAS MANUALES |  |  |  |  | %MO |  | 3 | 35.77 | 1.07
1.07
Partida | 03.04.06 |  | PISO DE ADOQUIN DE CONCRETO h=4cm
Rendimiento | M2/DIA | MO. | 50 | EQ. | 50 | Costo unitario directo por : M2 |  |  |  | 66.07
Código | Descripción Recurso |  |  |  |  | Unidad | Cuadrilla | Cantidad | Precio S/. | Parcial S/.
Mano de Obra
0147010002 | OPERARIO |  |  |  |  | HH | 1 | 0.16 | 26.23 | 4.2
0147010004 | PEON |  |  |  |  | HH | 1 | 0.16 | 18.68 | 2.99
7.19
Materiales
0205030084 | ADOQUINES DE CONCRETO F'C=320KG/CM2, COLOR NATURAL 10X20X4CM. |  |  |  |  | M2 |  | 1.025 | 50.84 | 52.11
0243160052 | REGLA DE MADERA |  |  |  |  | P2 |  | 0.025 | 6.78 | 0.17
52.28
Equipos
0337010001 | HERRAMIENTAS MANUALES |  |  |  |  | %MO |  | 3 | 7.19 | 0.22
0348500004 | CORTADORA DE ACERO (INC. DISCO) |  |  |  |  | HE | 0.5 | 0.08 | 19.8 | 1.58
0349030001 | COMPACTADOR VIBR. TIPO PLANCHA 4 HP |  |  |  |  | HM | 1 | 0.16 | 30 | 4.8
6.6
Partida | 03.04.07 |  | LOSA DEPORTIVA DE C° F'C=175 KG/CM2, e=0.15m INC. ENCOFRADO Y DESENCOFRADO
Rendimiento | M2/DIA | MO. | 80 | EQ. | 80 | Costo unitario directo por : M2 |  |  |  | 107.28
Código | Descripción Recurso |  |  |  |  | Unidad | Cuadrilla | Cantidad | Precio S/. | Parcial S/.
Mano de Obra
0147010002 | OPERARIO |  |  |  |  | HH | 4 | 0.4 | 26.23 | 10.49
0147010003 | OFICIAL |  |  |  |  | HH | 1 | 0.1 | 20.64 | 2.06
0147010004 | PEON |  |  |  |  | HH | 8 | 0.8 | 18.68 | 14.94
27.49
Materiales
0202010064 | CLAVOS PARA MADERA C/C 2" A 4" |  |  |  |  | KG |  | 0.05 | 5.93 | 0.3
0202040009 | ALAMBRE NEGRO N°16 |  |  |  |  | KG |  | 0.08 | 5.93 | 0.47
0202970042 | ACERO CORRUGADO FY=4200 KG/CM2 GRADO 60 |  |  |  |  | KG |  | 0.8 | 4.81 | 3.85
0204020001 | ARENA GRUESA |  |  |  |  | M3 |  | 0.0705 | 72.03 | 5.08
0205000003 | PIEDRA CHANCADA DE 1/2" |  |  |  |  | M3 |  | 0.0855 | 120 | 10.26
0205990001 | AGUA |  |  |  |  | M3 |  | 0.021 | 25 | 0.53
0223010003 | CEMENTO PORTLAND ANTI SALITRE TIPO MS (BOL. x 42.5 KG) |  |  |  |  | BOL |  | 1.75 | 27.24 | 47.67
0243010003 | MADERA TORNILLO |  |  |  |  | P2 |  | 0.9 | 9.92 | 8.93
77.09
Equipos
0337010001 | HERRAMIENTAS MANUALES |  |  |  |  | %MO |  | 3 | 27.49 | 0.82
0349100011 | MEZCLADORA CONCRETO TROMPO 8 HP 9 P3 |  |  |  |  | HM | 1 | 0.1 | 18.75 | 1.88
2.7
Partida | 03.04.08 |  | CONCRETO EN LOSAS F'C=210 KG/CM2, e=20cm INCLUYE ENCOFRADO Y DESENCOFRADO
Rendimiento | M2/DIA | MO. | 60 | EQ. | 60 | Costo unitario directo por : M2 |  |  |  | 142.13
Código | Descripción Recurso |  |  |  |  | Unidad | Cuadrilla | Cantidad | Precio S/. | Parcial S/.
Mano de Obra
0147010002 | OPERARIO |  |  |  |  | HH | 6 | 0.8 | 26.23 | 20.98
0147010003 | OFICIAL |  |  |  |  | HH | 2 | 0.2667 | 20.64 | 5.5
0147010004 | PEON |  |  |  |  | HH | 8 | 1.0667 | 18.68 | 19.93
46.41
Materiales
0202010064 | CLAVOS PARA MADERA C/C 2" A 4" |  |  |  |  | KG |  | 0.075 | 5.93 | 0.44
0204020001 | ARENA GRUESA |  |  |  |  | M3 |  | 0.102 | 72.03 | 7.35
0205000003 | PIEDRA CHANCADA DE 1/2" |  |  |  |  | M3 |  | 0.152 | 120 | 18.24
0205990001 | AGUA |  |  |  |  | M3 |  | 0.0552 | 25 | 1.38
0223010003 | CEMENTO PORTLAND ANTI SALITRE TIPO MS (BOL. x 42.5 KG) |  |  |  |  | BOL |  | 1.9 | 27.24 | 51.76
0243010003 | MADERA TORNILLO |  |  |  |  | P2 |  | 0.9 | 9.92 | 8.93
88.1
Equipos
0337010001 | HERRAMIENTAS MANUALES |  |  |  |  | %MO |  | 3 | 46.41 | 1.39
0349070003 | VIBRADOR DE CONCRETO 4 HP 1.50" |  |  |  |  | HM | 1 | 0.1333 | 27.97 | 3.73
0349100011 | MEZCLADORA CONCRETO TROMPO 8 HP 9 P3 |  |  |  |  | HM | 1 | 0.1333 | 18.75 | 2.5
7.62
Partida | 03.04.09 |  | CORTE EN FALSO PISO
Rendimiento | ML/DIA | MO. | 100 | EQ. | 100 | Costo unitario directo por : ML |  |  |  | 2.97
Código | Descripción Recurso |  |  |  |  | Unidad | Cuadrilla | Cantidad | Precio S/. | Parcial S/.
Mano de Obra
0147010004 | PEON |  |  |  |  | HH | 1 | 0.08 | 18.68 | 1.49
1.49
Equipos
0337010001 | HERRAMIENTAS MANUALES |  |  |  |  | %MO |  | 3 | 1.49 | 0.04
0348500002 | CORTADORA DE CONCRETO (INC. DISCO) |  |  |  |  | HM | 1 | 0.08 | 18 | 1.44
1.48
Partida | 03.04.10 |  | CORTE EN CONTRAPISO
Rendimiento | ML/DIA | MO. | 135 | EQ. | 135 | Costo unitario directo por : ML |  |  |  | 2.21
Código | Descripción Recurso |  |  |  |  | Unidad | Cuadrilla | Cantidad | Precio S/. | Parcial S/.
Mano de Obra
0147010004 | PEON |  |  |  |  | HH | 1 | 0.0593 | 18.68 | 1.11
1.11
Equipos
0337010001 | HERRAMIENTAS MANUALES |  |  |  |  | %MO |  | 3 | 1.11 | 0.03
0348500002 | CORTADORA DE CONCRETO (INC. DISCO) |  |  |  |  | HM | 1 | 0.0593 | 18 | 1.07
1.1
Partida | 03.04.11 |  | SUMINISTRO E INSTALACION DE PISO DE POLIURETANO
Rendimiento | M2/DIA | MO. | 80 | EQ. | 80 | Costo unitario directo por : M2 |  |  |  | 290
Código | Descripción Recurso |  |  |  |  | Unidad | Cuadrilla | Cantidad | Precio S/. | Parcial S/.
Materiales
0281010127 | SUMINISTRO E INSTALACION DE PISO DE POLIURETANO 10mm PARA LOSA DEPORTIVA |  |  |  |  | UND |  | 1 | 290 | 290
290
Partida | 03.05.01 |  | ZOCALO DE CERAMICO 0.30 x 0.30m
Rendimiento | M2/DIA | MO. | 8 | EQ. | 8 | Costo unitario directo por : M2 |  |  |  | 71.12
Código | Descripción Recurso |  |  |  |  | Unidad | Cuadrilla | Cantidad | Precio S/. | Parcial S/.
Mano de Obra
0147010002 | OPERARIO |  |  |  |  | HH | 1 | 1 | 26.23 | 26.23
0147010004 | PEON |  |  |  |  | HH | 0.54 | 0.54 | 18.68 | 10.09
36.32
Materiales
0205990001 | AGUA |  |  |  |  | M3 |  | 0.01 | 25 | 0.25
0224000059 | CERAMICA 0.30 x 0.30 ANTIDESLIZANTE ALTO TRANSITO |  |  |  |  | M2 |  | 1.05 | 26.92 | 28.27
0230130028 | PEGAMENTO PARA CERAMICO (25.0KG) |  |  |  |  | BOL |  | 0.2125 | 14.58 | 3.1
0230510100 | FRAGUA DE COLOR PARA CERAMICA |  |  |  |  | KG |  | 0.195 | 6.36 | 1.24
0262530018 | CRUCETAS PARA CERAMICO |  |  |  |  | cto |  | 0.1 | 8.47 | 0.85
33.71
Equipos
0337010001 | HERRAMIENTAS MANUALES |  |  |  |  | %MO |  | 3 | 36.32 | 1.09
1.09
Partida | 03.05.02 |  | CONTRA ZOCALO DE CERAMICA e=0.10m
Rendimiento | ML/DIA | MO. | 25 | EQ. | 25 | Costo unitario directo por : ML |  |  |  | 15.33
Código | Descripción Recurso |  |  |  |  | Unidad | Cuadrilla | Cantidad | Precio S/. | Parcial S/.
Mano de Obra
0147010002 | OPERARIO |  |  |  |  | HH | 1 | 0.32 | 26.23 | 8.39
0147010003 | OFICIAL |  |  |  |  | HH | 0.5 | 0.16 | 20.64 | 3.3
11.69
Materiales
0205990001 | AGUA |  |  |  |  | M3 |  | 0.001 | 25 | 0.03
022400W42 | CERAMICA NAC. DE PRIMERA - COLOR DE 30X30 |  |  |  |  | M2 |  | 0.105 | 26.92 | 2.83
0230130028 | PEGAMENTO PARA CERAMICO (25.0KG) |  |  |  |  | BOL |  | 0.0213 | 14.58 | 0.31
0230510100 | FRAGUA DE COLOR PARA CERAMICA |  |  |  |  | KG |  | 0.0195 | 6.36 | 0.12
3.29
Equipos
0337010001 | HERRAMIENTAS MANUALES |  |  |  |  | %MO |  | 3 | 11.69 | 0.35
0.35
Partida | 03.05.03 |  | CONTRA ZOCALO DE CEMENTO H= 0.30m e=1.5cm
Rendimiento | ML/DIA | MO. | 17 | EQ. | 17 | Costo unitario directo por : ML |  |  |  | 17.14
Código | Descripción Recurso |  |  |  |  | Unidad | Cuadrilla | Cantidad | Precio S/. | Parcial S/.
Mano de Obra
0147010002 | OPERARIO |  |  |  |  | HH | 1 | 0.4706 | 26.23 | 12.34
0147010004 | PEON |  |  |  |  | HH | 0.33 | 0.1553 | 18.68 | 2.9
15.24
Materiales
0204000000 | ARENA FINA |  |  |  |  | M3 |  | 0.006 | 80.51 | 0.48
0205990001 | AGUA |  |  |  |  | M3 |  | 0.001 | 25 | 0.03
0221000098 | CEMENTO PORTLAND EXTRAFORTE ICO 42.5 KG |  |  |  |  | BOL |  | 0.036 | 25.82 | 0.93
1.44
Equipos
0337010001 | HERRAMIENTAS MANUALES |  |  |  |  | %MO |  | 3 | 15.24 | 0.46
0.46
Partida | 03.05.04 |  | CONTRA ZOCALO DE CEMENTO H= 0.10m e=1.5cm
Rendimiento | ML/DIA | MO. | 20 | EQ. | 20 | Costo unitario directo por : ML |  |  |  | 18.36
Código | Descripción Recurso |  |  |  |  | Unidad | Cuadrilla | Cantidad | Precio S/. | Parcial S/.
Mano de Obra
0147010002 | OPERARIO |  |  |  |  | HH | 1 | 0.4 | 26.23 | 10.49
0147010004 | PEON |  |  |  |  | HH | 0.5 | 0.2 | 18.68 | 3.74
14.23
Materiales
0204000000 | ARENA FINA |  |  |  |  | M3 |  | 0.002 | 80.51 | 0.16
0205990001 | AGUA |  |  |  |  | M3 |  | 0.0018 | 25 | 0.05
0221000098 | CEMENTO PORTLAND EXTRAFORTE ICO 42.5 KG |  |  |  |  | BOL |  | 0.135 | 25.82 | 3.49
3.7
Equipos
0337010001 | HERRAMIENTAS MANUALES |  |  |  |  | %MO |  | 3 | 14.23 | 0.43
0.43
Partida | 03.06.01 |  | SUMINISTRO Y COLOCACION DE PUERTAS DE MADERA CEDRO MACHIEMMBRADA (1.00X2.10M) CON VISOR DE VIDRIO E=6MM, CON LAMINA DE SEGURIDAD Y CERRAJERIA
Rendimiento | UND/DIA | MO. | 1 | EQ. | 1 | Costo unitario directo por : UND |  |  |  | 2250
Código | Descripción Recurso |  |  |  |  | Unidad | Cuadrilla | Cantidad | Precio S/. | Parcial S/.
Materiales
0244080003 | SUMINISTRO Y COLOCACION DE PUERTAS DE MADERA MACHIEMMBRADA (1.00X2.10M) CON VISOR DE VIDRIO E=6MM, CON LAMINA DE SEGURIDAD Y CERRAJERIA |  |  |  |  | UND |  | 1 | 2250 | 2250
2250
Partida | 03.06.02 |  | SUMINISTRO Y COLOCACION DE PUERTAS DE MADERA CEDRO MACHIEMMBRADA (1.80X2.10M) CON VISOR DE VIDRIO E=6MM, CON LAMINA DE SEGURIDAD Y CERRAJERIA
Rendimiento | UND/DIA | MO. | 1 | EQ. | 1 | Costo unitario directo por : UND |  |  |  | 3850
Código | Descripción Recurso |  |  |  |  | Unidad | Cuadrilla | Cantidad | Precio S/. | Parcial S/.
Materiales
0244080004 | SUMINISTRO Y COLOCACION DE PUERTAS DE MADERA MACHIEMMBRADA (1.80X2.10M) CON VISOR DE VIDRIO E=6MM, CON LAMINA DE SEGURIDAD Y CERRAJERIA |  |  |  |  | UND |  | 1 | 3850 | 3850
3850
Partida | 03.06.03 |  | SUMINISTRO Y COLOCACION DE PUERTAS DE MADERA CEDRO MACHIEMMBRADA (0.90X2.10M) CON CERRAJERIA
Rendimiento | UND/DIA | MO. | 1 | EQ. | 1 | Costo unitario directo por : UND |  |  |  | 2000
Código | Descripción Recurso |  |  |  |  | Unidad | Cuadrilla | Cantidad | Precio S/. | Parcial S/.
Materiales
0244080005 | SUMINISTRO Y COLOCACION DE PUERTAS DE MADERA MACHIEMMBRADA (0.90X2.10M) CON CERRAJERIA |  |  |  |  | UND |  | 1 | 2000 | 2000
2000
Partida | 03.06.04 |  | SUMINISTRO Y COLOCACION DE PUERTAS DE MADERA CEDRO MACHIEMMBRADA (0.80X2.10M) CON CERRAJERIA
Rendimiento | UND/DIA | MO. | 1 | EQ. | 1 | Costo unitario directo por : UND |  |  |  | 1800
Código | Descripción Recurso |  |  |  |  | Unidad | Cuadrilla | Cantidad | Precio S/. | Parcial S/.
Materiales
0244080006 | SUMINISTRO Y COLOCACION DE PUERTAS DE MADERA MACHIEMMBRADA (0.80X2.10M) CON CERRAJERIA |  |  |  |  | UND |  | 1 | 1800 | 1800
1800
Partida | 03.06.05 |  | SUMINISTRO Y COLOCACION DE PUERTAS DE MADERA CEDRO MACHIEMMBRADA (1.00X2.10) CON FRESQUILLO H=1.10M Y CERRAJERIA
Rendimiento | UND/DIA | MO. | 1 | EQ. | 1 | Costo unitario directo por : UND |  |  |  | 1995
Código | Descripción Recurso |  |  |  |  | Unidad | Cuadrilla | Cantidad | Precio S/. | Parcial S/.
Materiales
0244080007 | SUMINISTRO Y COLOCACION DE PUERTAS DE MADERA MACHIEMMBRADA (1.00X3.20) CON FRESQUILLO H=1.10M Y CERRAJERIA |  |  |  |  | UND |  | 1 | 1995 | 1995
1995
Partida | 03.06.06 |  | SUMINISTRO Y COLOCACION DE PUERTAS DE MADERA CEDRO MACHIEMMBRADA (1.20X2.10) CON FRESQUILLO H=1.10M Y CERRAJERIA
Rendimiento | UND/DIA | MO. | 1 | EQ. | 1 | Costo unitario directo por : UND |  |  |  | 2300
Código | Descripción Recurso |  |  |  |  | Unidad | Cuadrilla | Cantidad | Precio S/. | Parcial S/.
Materiales
0244080008 | SUMINISTRO Y COLOCACION DE PUERTAS DE MADERA MACHIEMMBRADA (1.20X2.10) CON FRESQUILLO H=1.10M Y CERRAJERIA |  |  |  |  | UND |  | 1 | 2300 | 2300
2300
Partida | 03.06.07 |  | SUMINISTRO Y COLOCACION DE PUERTAS DE MADERA CEDRO MACHIEMMBRADA (1.50X2.30) CON CERRAJERIA
Rendimiento | UND/DIA | MO. | 1 | EQ. | 1 | Costo unitario directo por : UND |  |  |  | 3600
Código | Descripción Recurso |  |  |  |  | Unidad | Cuadrilla | Cantidad | Precio S/. | Parcial S/.
Materiales
0244080009 | SUMINISTRO Y COLOCACION DE PUERTAS DE MADERA MACHIEMMBRADA (1.50X2.30) CON CERRAJERIA |  |  |  |  | UND |  | 1 | 3600 | 3600
3600
Partida | 03.06.08 |  | SUMINISTRO Y COLOCACION DE PUERTAS DE MADERA CEDRO MACHIEMMBRADA (1.50X2.10) BATIENTE
Rendimiento | UND/DIA | MO. | 1 | EQ. | 1 | Costo unitario directo por : UND |  |  |  | 2700
Código | Descripción Recurso |  |  |  |  | Unidad | Cuadrilla | Cantidad | Precio S/. | Parcial S/.
Materiales
0244080010 | SUMINISTRO Y COLOCACION DE PUERTAS DE MADERA MACHIEMMBRADA (1.50X2.10) BATIENTE |  |  |  |  | UND |  | 1 | 2700 | 2700
2700
Partida | 03.06.09 |  | SUMINISTRO Y COLOCACION DE PUERTAS DE MADERA MACHIEMMBRADA (1.00X2.10) CON FRESQUILLO H=1.10M Y CERRAJERIA
Rendimiento | UND/DIA | MO. | 1 | EQ. | 1 | Costo unitario directo por : UND |  |  |  | 2100
Código | Descripción Recurso |  |  |  |  | Unidad | Cuadrilla | Cantidad | Precio S/. | Parcial S/.
Materiales
0244080011 | SUMINISTRO Y COLOCACION DE PUERTAS DE MADERA MACHIEMMBRADA (1.00X2.10) CON FRESQUILLO H=1.10M Y CERRAJERIA |  |  |  |  | UND |  | 1 | 2100 | 2100
2100
Partida | 03.06.10 |  | SUMINISTRO Y COLOCACION DE PUERTAS DE MADERA MACHIEMMBRADA (0.90X2.10) CON FRESQUILLO H=1.10M Y CERRAJERIA
Rendimiento | UND/DIA | MO. | 1 | EQ. | 1 | Costo unitario directo por : UND |  |  |  | 1900
Código | Descripción Recurso |  |  |  |  | Unidad | Cuadrilla | Cantidad | Precio S/. | Parcial S/.
Materiales
0244080012 | SUMINISTRO Y COLOCACION DE PUERTAS DE MADERA MACHIEMMBRADA (0.90X2.10) CON FRESQUILLO H=1.10M Y CERRAJERIA |  |  |  |  | UND |  | 1 | 1900 | 1900
1900
Partida | 03.06.11 |  | SUMINISTRO Y COLOCACION DE PUERTAS DE MADERA MACHIEMMBRADA (0.90X2.65) CON FRESQUILLO H=1.10M Y CERRAJERIA
Rendimiento | UND/DIA | MO. | 1 | EQ. | 1 | Costo unitario directo por : UND |  |  |  | 1870
Código | Descripción Recurso |  |  |  |  | Unidad | Cuadrilla | Cantidad | Precio S/. | Parcial S/.
Materiales
0244080013 | SUMINISTRO Y COLOCACION DE PUERTAS DE MADERA MACHIEMMBRADA (0.90X2.65) CON FRESQUILLO H=1.10M Y CERRAJERIA |  |  |  |  | UND |  | 1 | 1870 | 1870
1870
Partida | 03.06.12 |  | SUMINISTRO Y COLOCACION DE PUERTAS DE MADERA CONTRAPLACADA (0.70X2.10) CON CERRAJERIA
Rendimiento | UND/DIA | MO. | 1 | EQ. | 1 | Costo unitario directo por : UND |  |  |  | 700
Código | Descripción Recurso |  |  |  |  | Unidad | Cuadrilla | Cantidad | Precio S/. | Parcial S/.
Materiales
0244080014 | SUMINISTRO Y COLOCACION DE PUERTAS DE MADERA CONTRAPLACADA (0.70X2.10) CON CERRAJERIA |  |  |  |  | UND |  | 1 | 700 | 700
700
Partida | 03.06.13 |  | SUMINISTRO Y COLOCACION DE REPOSTERO DE MELAMINE TIPO 1 H=0.70M, SEGÚN DISEÑO
Rendimiento | UND/DIA | MO. | 1 | EQ. | 1 | Costo unitario directo por : UND |  |  |  | 3300
Código | Descripción Recurso |  |  |  |  | Unidad | Cuadrilla | Cantidad | Precio S/. | Parcial S/.
Materiales
0244080015 | SUMINISTRO Y COLOCACION DE REPOSTERO DE MELAMINE TIPO 1 H=0.70M, SEGÚN DISEÑO (MELAMINE DE 18 RH) |  |  |  |  | UND |  | 1 | 3300 | 3300
3300
Partida | 03.06.14 |  | SUMINISTRO Y COLOCACION DE REPOSTERO DE MELAMINE TIPO 2 H=0.70M, SEGÚN DISEÑO
Rendimiento | UND/DIA | MO. | 1 | EQ. | 1 | Costo unitario directo por : UND |  |  |  | 2800
Código | Descripción Recurso |  |  |  |  | Unidad | Cuadrilla | Cantidad | Precio S/. | Parcial S/.
Materiales
0244080016 | SUMINISTRO Y COLOCACION DE REPOSTERO DE MELAMINE TIPO 2 H=0.70M, SEGÚN DISEÑO |  |  |  |  | UND |  | 1 | 2800 | 2800
2800
Partida | 03.06.15 |  | SUMINISTRO Y COLOCACION DE REPOSTERO DE MELAMINE TIPO 3 H=0.70M, SEGÚN DISEÑO
Rendimiento | UND/DIA | MO. | 1 | EQ. | 1 | Costo unitario directo por : UND |  |  |  | 3400
Código | Descripción Recurso |  |  |  |  | Unidad | Cuadrilla | Cantidad | Precio S/. | Parcial S/.
Materiales
0244080017 | SUMINISTRO Y COLOCACION DE REPOSTERO DE MELAMINE TIPO 3 H=0.70M, SEGÚN DISEÑO |  |  |  |  | UND |  | 1 | 3400 | 3400
3400
Partida | 03.06.16 |  | SUMINISTRO Y COLOCACION DE REPOSTERO DE MELAMINE TIPO 4 H=0.70M, SEGÚN DISEÑO
Rendimiento | UND/DIA | MO. | 1 | EQ. | 1 | Costo unitario directo por : UND |  |  |  | 2200
Código | Descripción Recurso |  |  |  |  | Unidad | Cuadrilla | Cantidad | Precio S/. | Parcial S/.
Materiales
0244080018 | SUMINISTRO Y COLOCACION DE REPOSTERO DE MELAMINE TIPO 4 H=0.70M, SEGÚN DISEÑO |  |  |  |  | UND |  | 1 | 2200 | 2200
2200
Partida | 03.06.17 |  | DIVISIONES DE MELAMINE RESISTENTE A LA HUMEDAD TIPO RH SANITARIO CON PUERTA, SEGUN DISEÑO, INCLUYE ACCESORIOS METALICOS
Rendimiento | M2/DIA | MO. | 20 | EQ. | 20 | Costo unitario directo por : M2 |  |  |  | 133.06
Código | Descripción Recurso |  |  |  |  | Unidad | Cuadrilla | Cantidad | Precio S/. | Parcial S/.
Mano de Obra
0147010002 | OPERARIO |  |  |  |  | HH | 1 | 0.4 | 26.23 | 10.49
0147010004 | PEON |  |  |  |  | HH | 1 | 0.4 | 18.68 | 7.47
17.96
Materiales
0226850113 | TORNILLO WAFER 8*13mm P/BROCA |  |  |  |  | UND |  | 18 | 0.3 | 5.4
0243570133 | MELAMINE - BLANCO RH 18mm DE 2.15x2.44m |  |  |  |  | PLN |  | 0.2 | 194.9 | 38.98
0251070046 | TUBO CUADRADO DE 2" x 2" x 2.5mm |  |  |  |  | ML |  | 1.5 | 16.52 | 24.78
0253030033 | THINER ACRILICO |  |  |  |  | GLN |  | 0.12 | 13.54 | 1.62
0254020042 | PINTURA ESMALTE SINTETICO |  |  |  |  | GLN |  | 0.06 | 53.31 | 3.2
0254060000 | PINTURA ANTICORROSIVA |  |  |  |  | GLN |  | 0.06 | 40.68 | 2.44
0273010075 | ACCESORIO DIVERSOS DE INSTALACION |  |  |  |  | UND |  | 1 | 38.14 | 38.14
114.56
Equipos
0337010001 | HERRAMIENTAS MANUALES |  |  |  |  | %MO |  | 3 | 17.96 | 0.54
0.54
Partida | 03.06.18 |  | DIVISIONES DE MELAMINE RESISTENTE A LA HUMEDAD TIPO RH SANITARIO EN URINARIO, INCLUYE ACCESORIOS METALICOS
Rendimiento | M2/DIA | MO. | 20 | EQ. | 20 | Costo unitario directo por : M2 |  |  |  | 133.06
Código | Descripción Recurso |  |  |  |  | Unidad | Cuadrilla | Cantidad | Precio S/. | Parcial S/.
Mano de Obra
0147010002 | OPERARIO |  |  |  |  | HH | 1 | 0.4 | 26.23 | 10.49
0147010004 | PEON |  |  |  |  | HH | 1 | 0.4 | 18.68 | 7.47
17.96
Materiales
0226850113 | TORNILLO WAFER 8*13mm P/BROCA |  |  |  |  | UND |  | 18 | 0.3 | 5.4
0243570133 | MELAMINE - BLANCO RH 18mm DE 2.15x2.44m |  |  |  |  | PLN |  | 0.2 | 194.9 | 38.98
0251070046 | TUBO CUADRADO DE 2" x 2" x 2.5mm |  |  |  |  | ML |  | 1.5 | 16.52 | 24.78
0253030033 | THINER ACRILICO |  |  |  |  | GLN |  | 0.12 | 13.54 | 1.62
0254020042 | PINTURA ESMALTE SINTETICO |  |  |  |  | GLN |  | 0.06 | 53.31 | 3.2
0254060000 | PINTURA ANTICORROSIVA |  |  |  |  | GLN |  | 0.06 | 40.68 | 2.44
0273010075 | ACCESORIO DIVERSOS DE INSTALACION |  |  |  |  | UND |  | 1 | 38.14 | 38.14
114.56
Equipos
0337010001 | HERRAMIENTAS MANUALES |  |  |  |  | %MO |  | 3 | 17.96 | 0.54
0.54
Partida | 03.06.19 |  | MUROS CON PLANCHAS DE FIBROCEMENTO e=6mm, EN INTERIORES
Rendimiento | M2/DIA | MO. | 18 | EQ. | 18 | Costo unitario directo por : M2 |  |  |  | 88.74
Código | Descripción Recurso |  |  |  |  | Unidad | Cuadrilla | Cantidad | Precio S/. | Parcial S/.
Mano de Obra
0147010002 | OPERARIO |  |  |  |  | HH | 1 | 0.4444 | 26.23 | 11.66
0147010003 | OFICIAL |  |  |  |  | HH | 1 | 0.4444 | 20.64 | 9.17
0147010004 | PEON |  |  |  |  | HH | 0.5 | 0.2222 | 18.68 | 4.15
24.98
Materiales
0202120010 | CLAVOS P/FIJACION A POLVORA 1" |  |  |  |  | cto |  | 0.002 | 16.53 | 0.03
0221020010 | PLANCHA FIBROCEMENTO RECTA 6 MM |  |  |  |  | PLN |  | 0.7 | 46.61 | 32.63
0224010086 | ESQUINERO METALICO 30 x 30 x 0.30mm x 3.00m |  |  |  |  | UND |  | 0.08 | 6.51 | 0.52
0226850095 | TORNILLO WAFER 8*13mm |  |  |  |  | mll |  | 0.005 | 20.08 | 0.1
0226850096 | TORNILLO SUPERBOARD 6*32mm |  |  |  |  | mll |  | 0.037 | 2.37 | 0.09
0227010096 | FULMINANTE P/PISTOLA DE FIJACION CAL.22 |  |  |  |  | cto |  | 0.002 | 18.64 | 0.04
0230150042 | PASTA P/JUNTA HAMILTON'S (INVISIBLE INTERIOR) |  |  |  |  | KG |  | 1.1 | 2.2 | 2.42
0230480034 | CINTA P/JUNTA PAPEL 52mm*152m |  |  |  |  | RLL |  | 0.018 | 16.53 | 0.3
0251990093 | RIEL 90*25*0.90mm*3.00m |  |  |  |  | UND |  | 0.285 | 8.99 | 2.56
0252610011 | PARANTES 89*50*0.90mm*2.44m |  |  |  |  | UND |  | 1.007 | 24.15 | 24.32
63.01
Equipos
0337010001 | HERRAMIENTAS MANUALES |  |  |  |  | %MO |  | 3 | 24.98 | 0.75
0.75
Partida | 03.07.01 |  | SUMINISTRO Y COLOCACION DE PUERTAS METALICAS 1.70X2.60 (TIPO REJA)
Rendimiento | UND/DIA | MO. | 1 | EQ. | 1 | Costo unitario directo por : UND |  |  |  | 2643.16
Código | Descripción Recurso |  |  |  |  | Unidad | Cuadrilla | Cantidad | Precio S/. | Parcial S/.
Materiales
0202800009 | SUMINISTRO Y COLOCACION DE PUERTAS METALICAS 1.70X2.60 (TIPO REJA) |  |  |  |  | UND |  | 1 | 2643.16 | 2643.16
2643.16
Partida | 03.07.02 |  | SUMINISTRO Y COLOCACION DE PUERTAS METALICAS 1.80X2.60 (TIPO REJA)
Rendimiento | UND/DIA | MO. | 1 | EQ. | 1 | Costo unitario directo por : UND |  |  |  | 2800
Código | Descripción Recurso |  |  |  |  | Unidad | Cuadrilla | Cantidad | Precio S/. | Parcial S/.
Materiales
0202800030 | SUMINISTRO Y COLOCACION DE PUERTAS METALICAS 1.80X2.60 (TIPO REJA) |  |  |  |  | UND |  | 1 | 2800 | 2800
2800
Partida | 03.07.03 |  | SUMINISTRO Y COLOCACION DE PUERTAS METALICAS 6.0X2.60 (TIPO REJA)
Rendimiento | UND/DIA | MO. | 1 | EQ. | 1 | Costo unitario directo por : UND |  |  |  | 9328.8
Código | Descripción Recurso |  |  |  |  | Unidad | Cuadrilla | Cantidad | Precio S/. | Parcial S/.
Materiales
0202800031 | SUMINISTRO Y COLOCACION DE PUERTAS METALICAS 6.0X2.60 (TIPO REJA) |  |  |  |  | UND |  | 1 | 9328.8 | 9328.8
9328.8
Partida | 03.07.04 |  | SUMINISTRO Y COLOCACION DE VENTANA ENMARCADA EN ALUMINIO Y VIDRIO DE 6MM CON LAMINA DE SEGURIDAD, INC ACCESORIOS, SEGÚN DISEÑO
Rendimiento | M2/DIA | MO. | 1 | EQ. | 1 | Costo unitario directo por : M2 |  |  |  | 398.31
Código | Descripción Recurso |  |  |  |  | Unidad | Cuadrilla | Cantidad | Precio S/. | Parcial S/.
Materiales
0229660046 | SUMINISTRO Y COLOCACION DE VENTANA ENMARCADA EN ALUMINIO Y VIDRIO DE 6mm CON LAMINA DE SEGURIDAD, INCL. ACCESORIOS (SEGUN DISEÑO) |  |  |  |  | M2 |  | 1 | 398.31 | 398.31
398.31
Partida | 03.07.05 |  | SUMINISTRO Y COLOCACION PROTECTOR METALICO PM-1 (3.64X2.45), SEGÚN DISEÑO
Rendimiento | UND/DIA | MO. | 1 | EQ. | 1 | Costo unitario directo por : UND |  |  |  | 2508.47
Código | Descripción Recurso |  |  |  |  | Unidad | Cuadrilla | Cantidad | Precio S/. | Parcial S/.
Materiales
0202800011 | SUMINISTRO Y COLOCACION PROTECTOR METALICO PM-1 (3.64X2.45), SEGÚN DISEÑO |  |  |  |  | UND |  | 1 | 2508.47 | 2508.47
2508.47
Partida | 03.07.06 |  | SUMINISTRO Y COLOCACION PROTECTOR METALICO PM-2 (3.64X2.17), SEGÚN DISEÑO
Rendimiento | UND/DIA | MO. | 1 | EQ. | 1 | Costo unitario directo por : UND |  |  |  | 2221.77
Código | Descripción Recurso |  |  |  |  | Unidad | Cuadrilla | Cantidad | Precio S/. | Parcial S/.
Materiales
0202800032 | SUMINISTRO Y COLOCACION PROTECTOR METALICO PM-2 (3.64X2.17), SEGÚN DISEÑO |  |  |  |  | UND |  | 1 | 2221.77 | 2221.77
2221.77
Partida | 03.07.07 |  | SUMINISTRO Y COLOCACION PROTECTOR METALICO PM-3 (3.15X2.20), SEGÚN DISEÑO
Rendimiento | UND/DIA | MO. | 1 | EQ. | 1 | Costo unitario directo por : UND |  |  |  | 1949.27
Código | Descripción Recurso |  |  |  |  | Unidad | Cuadrilla | Cantidad | Precio S/. | Parcial S/.
Materiales
0202800013 | SUMINISTRO Y COLOCACION PROTECTOR METALICO PM-2 SUMINISTRO Y COLOCACION PROTECTOR METALICO PM-3 (3.15X2.20), SEGÚN DISEÑO |  |  |  |  | UND |  | 1 | 1949.27 | 1949.27
1949.27
Partida | 03.07.08 |  | SUMINISTRO Y COLOCACION PROTECTOR METALICO PM-4 (3.275X1.10), SEGÚN DISEÑO
Rendimiento | UND/DIA | MO. | 1 | EQ. | 1 | Costo unitario directo por : UND |  |  |  | 1013.31
Código | Descripción Recurso |  |  |  |  | Unidad | Cuadrilla | Cantidad | Precio S/. | Parcial S/.
Materiales
0202800014 | SUMINISTRO Y COLOCACION PROTECTOR METALICO PM-4 (3.275X1.10), SEGÚN DISEÑO |  |  |  |  | UND |  | 1 | 1013.31 | 1013.31
1013.31
Partida | 03.07.09 |  | SUMINISTRO Y COLOCACION PROTECTOR METALICO PM-5 (1.88X1.10), SEGÚN DISEÑO
Rendimiento | UND/DIA | MO. | 1 | EQ. | 1 | Costo unitario directo por : UND |  |  |  | 581.28
Código | Descripción Recurso |  |  |  |  | Unidad | Cuadrilla | Cantidad | Precio S/. | Parcial S/.
Materiales
0202800015 | SUMINISTRO Y COLOCACION PROTECTOR METALICO PM-5 (1.88X1.10), SEGÚN DISEÑO |  |  |  |  | UND |  | 1 | 581.28 | 581.28
581.28
Partida | 03.07.10 |  | SUMINISTRO Y COLOCACION PROTECTOR METALICO PM-6 (1.23X2.20), SEGÚN DISEÑO
Rendimiento | UND/DIA | MO. | 1 | EQ. | 1 | Costo unitario directo por : UND |  |  |  | 761.14
Código | Descripción Recurso |  |  |  |  | Unidad | Cuadrilla | Cantidad | Precio S/. | Parcial S/.
Materiales
0202800016 | SUMINISTRO Y COLOCACION PROTECTOR METALICO PM-6 (1.23X2.20), SEGÚN DISEÑO |  |  |  |  | UND |  | 1 | 761.14 | 761.14
761.14
Partida | 03.07.11 |  | SUMINISTRO Y COLOCACION PROTECTOR METALICO PM-7 (0.85X0.80), SEGÚN DISEÑO
Rendimiento | UND/DIA | MO. | 1 | EQ. | 1 | Costo unitario directo por : UND |  |  |  | 761.14
Código | Descripción Recurso |  |  |  |  | Unidad | Cuadrilla | Cantidad | Precio S/. | Parcial S/.
Materiales
0202800017 | SUMINISTRO Y COLOCACION PROTECTOR METALICO PM-7 (1.23X2.20), SEGÚN DISEÑO |  |  |  |  | UND |  | 1 | 761.14 | 761.14
761.14
Partida | 03.07.12 |  | SUMINISTRO Y COLOCACION PROTECTOR METALICO PM-8 (3.15X2.13), SEGÚN DISEÑO
Rendimiento | UND/DIA | MO. | 1 | EQ. | 1 | Costo unitario directo por : UND |  |  |  | 1887.25
Código | Descripción Recurso |  |  |  |  | Unidad | Cuadrilla | Cantidad | Precio S/. | Parcial S/.
Materiales
0202800018 | SUMINISTRO Y COLOCACION PROTECTOR METALICO PM-8 (3.15X2.13), SEGÚN DISEÑO |  |  |  |  | UND |  | 1 | 1887.25 | 1887.25
1887.25
Partida | 03.07.13 |  | SUMINISTRO Y COLOCACION PROTECTOR METALICO PM-9 (0.85X0.73), SEGÚN DISEÑO
Rendimiento | UND/DIA | MO. | 1 | EQ. | 1 | Costo unitario directo por : UND |  |  |  | 174.53
Código | Descripción Recurso |  |  |  |  | Unidad | Cuadrilla | Cantidad | Precio S/. | Parcial S/.
Materiales
0202800019 | SUMINISTRO Y COLOCACION PROTECTOR METALICO PM-9 (0.85X0.73), SEGÚN DISEÑO |  |  |  |  | UND |  | 1 | 174.53 | 174.53
174.53
Partida | 03.07.14 |  | SUMINISTRO Y COLOCACION PROTECTOR METALICO PM-10 (1.23X2.13), SEGÚN DISEÑO
Rendimiento | UND/DIA | MO. | 1 | EQ. | 1 | Costo unitario directo por : UND |  |  |  | 736.93
Código | Descripción Recurso |  |  |  |  | Unidad | Cuadrilla | Cantidad | Precio S/. | Parcial S/.
Materiales
0202800020 | SUMINISTRO Y COLOCACION PROTECTOR METALICO PM-10 (1.23X2.13), SEGÚN DISEÑO |  |  |  |  | UND |  | 1 | 736.93 | 736.93
736.93
Partida | 03.07.15 |  | SUMINISTRO Y COLOCACION PROTECTOR METALICO PM-11 (3.15X1.03), SEGÚN DISEÑO
Rendimiento | UND/DIA | MO. | 1 | EQ. | 1 | Costo unitario directo por : UND |  |  |  | 912.61
Código | Descripción Recurso |  |  |  |  | Unidad | Cuadrilla | Cantidad | Precio S/. | Parcial S/.
Materiales
0202800021 | SUMINISTRO Y COLOCACION PROTECTOR METALICO PM-11 (3.15X1.03), SEGÚN DISEÑO |  |  |  |  | UND |  | 1 | 912.61 | 912.61
912.61
Partida | 03.07.16 |  | SUMINISTRO Y COLOCACION PROTECTOR METALICO PM-12 (3.05X2.20), SEGÚN DISEÑO
Rendimiento | UND/DIA | MO. | 1 | EQ. | 1 | Costo unitario directo por : UND |  |  |  | 1887.39
Código | Descripción Recurso |  |  |  |  | Unidad | Cuadrilla | Cantidad | Precio S/. | Parcial S/.
Materiales
0202800022 | SUMINISTRO Y COLOCACION PROTECTOR METALICO PM-12 (3.05X2.20), SEGÚN DISEÑO |  |  |  |  | UND |  | 1 | 1887.39 | 1887.39
1887.39
Partida | 03.07.17 |  | SUMINISTRO Y COLOCACION PROTECTOR METALICO PM-13 (1.88X1.03), SEGÚN DISEÑO
Rendimiento | UND/DIA | MO. | 1 | EQ. | 1 | Costo unitario directo por : UND |  |  |  | 544.67
Código | Descripción Recurso |  |  |  |  | Unidad | Cuadrilla | Cantidad | Precio S/. | Parcial S/.
Materiales
0202800023 | SUMINISTRO Y COLOCACION PROTECTOR METALICO PM-13 (1.88X1.03), SEGÚN DISEÑO |  |  |  |  | UND |  | 1 | 544.67 | 544.67
544.67
Partida | 03.07.18 |  | SUMINISTRO Y COLOCACION PASAMANOS METALICA DE ACERO INOXIDABLE Ø 2" SEGÚN DISEÑO
Rendimiento | ML/DIA | MO. | 18 | EQ. | 18 | Costo unitario directo por : ML |  |  |  | 271.41
Código | Descripción Recurso |  |  |  |  | Unidad | Cuadrilla | Cantidad | Precio S/. | Parcial S/.
Mano de Obra
0147010002 | OPERARIO |  |  |  |  | HH | 1 | 0.4444 | 26.23 | 11.66
0147010004 | PEON |  |  |  |  | HH | 2 | 0.8889 | 18.68 | 16.6
28.26
Materiales
0202940107 | TUBO DE ACERO Ø 2"ACERO INOX. |  |  |  |  | UND |  | 0.54 | 380 | 205.2
0226060031 | TORNILLO CON TARUGO |  |  |  |  | UND |  | 1 | 0.8 | 0.8
0229500091 | SOLDADURA |  |  |  |  | KG |  | 0.4 | 15.25 | 6.1
0251130153 | PLATINA 2" x 1/4" |  |  |  |  | PZA |  | 0.09 | 44.49 | 4
0253030027 | THINER |  |  |  |  | GLN |  | 0.117 | 11.86 | 1.39
0254020042 | PINTURA ESMALTE SINTETICO |  |  |  |  | GLN |  | 0.105 | 53.31 | 5.6
0254060000 | PINTURA ANTICORROSIVA |  |  |  |  | GLN |  | 0.105 | 40.68 | 4.27
227.36
Equipos
0337010001 | HERRAMIENTAS MANUALES |  |  |  |  | %MO |  | 3 | 28.26 | 0.85
0348070027 | SOLDADORA ELECT. MONOF. ALTERNA 225 AMP. |  |  |  |  | HM | 1 | 0.4444 | 18.6 | 8.27
0348210053 | ESMERIL |  |  |  |  | HM | 1 | 0.4444 | 15 | 6.67
15.79
Partida | 03.07.19 |  | BARANDA METALICA DE ACERO INOXIDABLE Ø 2" TIPO 1 SEGÚN DISEÑO
Rendimiento | ML/DIA | MO. | 1 | EQ. | 1 | Costo unitario directo por : ML |  |  |  | 350
Código | Descripción Recurso |  |  |  |  | Unidad | Cuadrilla | Cantidad | Precio S/. | Parcial S/.
Materiales
0202800025 | BARANDA METALICA DE ACERO INOXIDABLE Ø 2" TIPO 1 SEGÚN DISEÑO |  |  |  |  | ML |  | 1 | 350 | 350
350
Partida | 03.07.20 |  | BARANDA METALICA DE ACERO INOXIDABLE Ø 2" TIPO 2 SEGÚN DISEÑO H=0.35M
Rendimiento | ML/DIA | MO. | 1 | EQ. | 1 | Costo unitario directo por : ML |  |  |  | 385
Código | Descripción Recurso |  |  |  |  | Unidad | Cuadrilla | Cantidad | Precio S/. | Parcial S/.
Materiales
0202800026 | BARANDA METALICA DE ACERO INOXIDABLE Ø 2" TIPO 2 SEGÚN DISEÑO H=0.35M |  |  |  |  | ML |  | 1 | 385 | 385
385
Partida | 03.07.21 |  | BARANDA METALICA DE ACERO INOXIDABLE Ø 2" TIPO 3 SEGÚN DISEÑO H=0.90M
Rendimiento | ML/DIA | MO. | 1 | EQ. | 1 | Costo unitario directo por : ML |  |  |  | 525.5
Código | Descripción Recurso |  |  |  |  | Unidad | Cuadrilla | Cantidad | Precio S/. | Parcial S/.
Materiales
0202800027 | BARANDA METALICA DE ACERO INOXIDABLE Ø 2" TIPO 3 SEGÚN DISEÑO H=0.90M |  |  |  |  | ML |  | 1 | 525.5 | 525.5
525.5
Partida | 03.07.22 |  | SUMINISTRO Y COLOCACION DE ESCALERA METALICA TIPO GATO
Rendimiento | ML/DIA | MO. | 5 | EQ. | 5 | Costo unitario directo por : ML |  |  |  | 154.92
Código | Descripción Recurso |  |  |  |  | Unidad | Cuadrilla | Cantidad | Precio S/. | Parcial S/.
Mano de Obra
0147010002 | OPERARIO |  |  |  |  | HH | 1 | 1.6 | 26.23 | 41.97
0147010004 | PEON |  |  |  |  | HH | 0.3125 | 0.5 | 18.68 | 9.34
51.31
Materiales
0229500091 | SOLDADURA |  |  |  |  | KG |  | 0.3 | 15.25 | 4.58
0239020006 | LIJA P/ELEM. METALICOS |  |  |  |  | HJA |  | 0.5 | 1.69 | 0.85
0254020042 | PINTURA ESMALTE SINTETICO |  |  |  |  | GLN |  | 0.03 | 53.31 | 1.6
0254060000 | PINTURA ANTICORROSIVA |  |  |  |  | GLN |  | 0.03 | 40.68 | 1.22
0265000055 | TUBO Fo.GALV. DE 1" |  |  |  |  | ML |  | 2 | 15.54 | 31.08
0265000058 | TUBO Fo.GALV. DE 2" |  |  |  |  | ML |  | 2 | 25.42 | 50.84
90.17
Equipos
0337010001 | HERRAMIENTAS MANUALES |  |  |  |  | %MO |  | 3 | 51.31 | 1.54
0348070000 | SOLDADORA ELECT. MONOF. ALTERNA 225 AMP. |  |  |  |  | HE | 0.4 | 0.64 | 18.6 | 11.9
13.44
Partida | 03.07.23 |  | SUMINISTRO Y COLOCACION DE TAPA JUNTAS DE ALUMINIO DE 6" PARA PISOS
Rendimiento | ML/DIA | MO. | 12 | EQ. | 12 | Costo unitario directo por : ML |  |  |  | 26.79
Código | Descripción Recurso |  |  |  |  | Unidad | Cuadrilla | Cantidad | Precio S/. | Parcial S/.
Mano de Obra
0147010002 | OPERARIO |  |  |  |  | HH | 1 | 0.6667 | 26.23 | 17.49
17.49
Materiales
0226850124 | TORNILLO 1" |  |  |  |  | UND |  | 6 | 0.25 | 1.5
0256020155 | PLANCHA DE ACERO GALVANIZADO 1mm |  |  |  |  | PLN |  | 0.052 | 140 | 7.28
8.78
Equipos
0337010001 | HERRAMIENTAS MANUALES |  |  |  |  | %MO |  | 3 | 17.49 | 0.52
0.52
Partida | 03.07.24 |  | SUMINISTRO Y COLOCACION DE TAPA JUNTAS DE ALUMINIO DE 6" PARA MUROS Y CIELO RASO
Rendimiento | ML/DIA | MO. | 12 | EQ. | 12 | Costo unitario directo por : ML |  |  |  | 26.79
Código | Descripción Recurso |  |  |  |  | Unidad | Cuadrilla | Cantidad | Precio S/. | Parcial S/.
Mano de Obra
0147010002 | OPERARIO |  |  |  |  | HH | 1 | 0.6667 | 26.23 | 17.49
17.49
Materiales
0226850124 | TORNILLO 1" |  |  |  |  | UND |  | 6 | 0.25 | 1.5
0256020155 | PLANCHA DE ACERO GALVANIZADO 1mm |  |  |  |  | PLN |  | 0.052 | 140 | 7.28
8.78
Equipos
0337010001 | HERRAMIENTAS MANUALES |  |  |  |  | %MO |  | 3 | 17.49 | 0.52
0.52
Partida | 03.07.25 |  | SUMINISTRO Y COLOCACION DE TAPA JUNTAS EN SEPARACION DE COBERTURA TIPO U Y TIPO L
Rendimiento | ML/DIA | MO. | 12 | EQ. | 12 | Costo unitario directo por : ML |  |  |  | 89.38
Código | Descripción Recurso |  |  |  |  | Unidad | Cuadrilla | Cantidad | Precio S/. | Parcial S/.
Mano de Obra
0147010002 | OPERARIO |  |  |  |  | HH | 1 | 0.6667 | 26.23 | 17.49
0147010004 | PEON |  |  |  |  | HH | 0.5 | 0.3333 | 18.68 | 6.23
23.72
Materiales
0202610080 | TIRAFON ACERO GALV. 1/4" X 2 1/2" GALVANIZADO INC. TARUGO |  |  |  |  | UND |  | 6 | 2.21 | 13.26
0204020001 | ARENA GRUESA |  |  |  |  | M3 |  | 0.056 | 72.03 | 4.03
0205990001 | AGUA |  |  |  |  | M3 |  | 0.0032 | 25 | 0.08
0217080012 | LADRILLO ARCILLA KK TIPO IV 9 X 12.5 X 23 CM |  |  |  |  | UND |  | 10 | 1.52 | 15.2
0221000098 | CEMENTO PORTLAND EXTRAFORTE ICO 42.5 KG |  |  |  |  | BOL |  | 0.0378 | 25.82 | 0.98
0230460088 | SILICONA TUBO 300ML |  |  |  |  | UND |  | 0.125 | 13.74 | 1.72
0230810072 | ACCESORIO ALUZINC PRE-PINTADO 0.50Mx3Mx0.50M |  |  |  |  | ML |  | 1.05 | 27.41 | 28.78
0256200101 | ARANDELA NEOPRENE |  |  |  |  | UND |  | 6 | 0.15 | 0.9
64.95
Equipos
0337010001 | HERRAMIENTAS MANUALES |  |  |  |  | %MO |  | 3 | 23.72 | 0.71
0.71
Partida | 03.07.26 |  | SUMINISTRO Y COLOCACION DE ASTA DE BANDERA
Rendimiento | UND/DIA | MO. | 1 | EQ. | 1 | Costo unitario directo por : UND |  |  |  | 1179.17
Código | Descripción Recurso |  |  |  |  | Unidad | Cuadrilla | Cantidad | Precio S/. | Parcial S/.
Mano de Obra
0147010002 | OPERARIO |  |  |  |  | HH | 1 | 8 | 26.23 | 209.84
0147010003 | OFICIAL |  |  |  |  | HH | 1 | 8 | 20.64 | 165.12
0147010004 | PEON |  |  |  |  | HH | 0.5 | 4 | 18.68 | 74.72
449.68
Materiales
0202010064 | CLAVOS PARA MADERA C/C 2" A 4" |  |  |  |  | KG |  | 0.144 | 5.93 | 0.85
0202130010 | POLEA METALICA DE DIAMETRO 3" X 1/2" |  |  |  |  | UND |  | 1 | 25.19 | 25.19
0202130031 | SOPORTE METALICO |  |  |  |  | UND |  | 1 | 8.75 | 8.75
0204020001 | ARENA GRUESA |  |  |  |  | M3 |  | 0.4514 | 72.03 | 32.51
0205000003 | PIEDRA CHANCADA DE 1/2" |  |  |  |  | M3 |  | 0.6748 | 120 | 80.98
0205990001 | AGUA |  |  |  |  | M3 |  | 0.152 | 25 | 3.8
0223010003 | CEMENTO PORTLAND ANTI SALITRE TIPO MS (BOL. x 42.5 KG) |  |  |  |  | BOL |  | 6.2 | 27.24 | 168.89
0229220001 | CORDEL |  |  |  |  | ML |  | 21 | 3.5 | 73.5
0243010003 | MADERA TORNILLO |  |  |  |  | P2 |  | 2.6667 | 9.92 | 26.45
0254020042 | PINTURA ESMALTE SINTETICO |  |  |  |  | GLN |  | 0.1615 | 53.31 | 8.61
0254060000 | PINTURA ANTICORROSIVA |  |  |  |  | GLN |  | 0.1615 | 40.68 | 6.57
0265170004 | TUB. FIERRO NEGRO DE 2" x 6m |  |  |  |  | UND |  | 0.4218 | 67.8 | 28.6
0265170006 | TUB. FIERRO NEGRO DE 3" x 6m |  |  |  |  | UND |  | 0.4219 | 84.75 | 35.76
0265170007 | TUB. FIERRO NEGRO DE 4" x 6m |  |  |  |  | UND |  | 0.6563 | 101.69 | 66.74
567.2
Equipos
0337010001 | HERRAMIENTAS MANUALES |  |  |  |  | %MO |  | 3 | 449.68 | 13.49
0348070000 | SOLDADORA ELECT. MONOF. ALTERNA 225 AMP. |  |  |  |  | HE | 1 | 8 | 18.6 | 148.8
162.29
Partida | 03.07.27 |  | CERCO METALICO CON T°F°N° 1"X2" E=2.00MM H=2.60M
Rendimiento | M2/DIA | MO. | 20 | EQ. | 20 | Costo unitario directo por : M2 |  |  |  | 95.61
Código | Descripción Recurso |  |  |  |  | Unidad | Cuadrilla | Cantidad | Precio S/. | Parcial S/.
Mano de Obra
0147010002 | OPERARIO |  |  |  |  | HH | 1 | 0.4 | 26.23 | 10.49
0147010003 | OFICIAL |  |  |  |  | HH | 1 | 0.4 | 20.64 | 8.26
18.75
Materiales
0229500091 | SOLDADURA |  |  |  |  | KG |  | 0.19 | 15.25 | 2.9
0251070215 | TUBO Fº Nº DE Ø 2" x 1", e=2mm |  |  |  |  | ML |  | 2.6 | 13.33 | 34.66
0253030033 | THINER ACRILICO |  |  |  |  | GLN |  | 0.04 | 13.54 | 0.54
0254020042 | PINTURA ESMALTE SINTETICO |  |  |  |  | GLN |  | 0.04 | 53.31 | 2.13
0254060000 | PINTURA ANTICORROSIVA |  |  |  |  | GLN |  | 0.04 | 40.68 | 1.63
0256220105 | PLANCHA ACERO 3/16" x 1.20m x 2.40 m |  |  |  |  | PLN |  | 0.14 | 150 | 21
62.86
Equipos
0337010001 | HERRAMIENTAS MANUALES |  |  |  |  | %MO |  | 3 | 18.75 | 0.56
0348070000 | SOLDADORA ELECT. MONOF. ALTERNA 225 AMP. |  |  |  |  | HE | 1 | 0.4 | 18.6 | 7.44
0348210053 | ESMERIL |  |  |  |  | HM | 1 | 0.4 | 15 | 6
14
Partida | 03.07.28 |  | SUMINISTRO Y COLOCACION DE PARASOLES METALICOS. SEGÚN DISEÑO INC. ACCESORIOS DE SUJECION Y PINTADO
Rendimiento | M2/DIA | MO. | 3.5 | EQ. | 3.5 | Costo unitario directo por : M2 |  |  |  | 172.5
Código | Descripción Recurso |  |  |  |  | Unidad | Cuadrilla | Cantidad | Precio S/. | Parcial S/.
Materiales
0202800029 | SUMINISTRO Y COLOCACION DE PARASOLES METALICOS. SEGÚN DISEÑO INC. ACCESORIOS DE SUJECION Y PINTADO |  |  |  |  | M2 |  | 1 | 172.5 | 172.5
172.5
Partida | 03.07.29 |  | ESTRUCTURA METALICA PARA SOMBRA EN BANCAS
Rendimiento | UND/DIA | MO. | 0.5 | EQ. | 0.5 | Costo unitario directo por : UND |  |  |  | 2970
Código | Descripción Recurso |  |  |  |  | Unidad | Cuadrilla | Cantidad | Precio S/. | Parcial S/.
Materiales
0202800028 | ESTRUCTURA METALICA PARA SOMBRA EN BANCAS |  |  |  |  | UND |  | 1 | 2970 | 2970
2970
Partida | 03.07.30 |  | BARANDA DE ACERO INOXIDABLE P/SS. HH. DISCAPACITADOS L=1.00M
Rendimiento | UND/DIA | MO. | 10 | EQ. | 10 | Costo unitario directo por : UND |  |  |  | 241.79
Código | Descripción Recurso |  |  |  |  | Unidad | Cuadrilla | Cantidad | Precio S/. | Parcial S/.
Mano de Obra
0147010002 | OPERARIO |  |  |  |  | HH | 0.2 | 0.16 | 26.23 | 4.2
0147010004 | PEON |  |  |  |  | HH | 1 | 0.8 | 18.68 | 14.94
19.14
Materiales
0265710028 | BARRA DE SEGURIDAD PARA DISCAPACITADOS DE 1.00m (INC. ACCESORIOS) |  |  |  |  | UND |  | 1 | 220 | 220
220
Equipos
0337010001 | HERRAMIENTAS MANUALES |  |  |  |  | %MO |  | 3 | 19.14 | 0.57
0349900013 | TALADRO ELECTRICO |  |  |  |  | HM | 0.5 | 0.4 | 5.2 | 2.08
2.65
Partida | 03.07.31 |  | SUMINISTRO Y COLOCACION DE REJILLA METALICA CON ANGULO DE 1 1/2" x 1 1/2" x 3/16" Y PLATINA 1" x 1" x 1/8" PARA CUNETAS, SEGUN DISEÑO INC. PINTADO
Rendimiento | ML/DIA | MO. | 8 | EQ. | 8 | Costo unitario directo por : ML |  |  |  | 124.74
Código | Descripción Recurso |  |  |  |  | Unidad | Cuadrilla | Cantidad | Precio S/. | Parcial S/.
Mano de Obra
0147010002 | OPERARIO |  |  |  |  | HH | 1 | 1 | 26.23 | 26.23
0147010003 | OFICIAL |  |  |  |  | HH | 0.5 | 0.5 | 20.64 | 10.32
0147010004 | PEON |  |  |  |  | HH | 1 | 1 | 18.68 | 18.68
55.23
Materiales
0229500091 | SOLDADURA |  |  |  |  | KG |  | 0.25 | 15.25 | 3.81
0239020006 | LIJA P/ELEM. METALICOS |  |  |  |  | HJA |  | 1.24 | 1.69 | 2.1
0251010095 | ANGULO DE ACERO 1 1/2" x 1 1/2" x 3/16" |  |  |  |  | ML |  | 1.49 | 7.18 | 10.7
0251130083 | PLATINA DE ACERO 1" x 1/8" x 6m |  |  |  |  | ML |  | 8.36 | 1.78 | 14.88
0253030033 | THINER ACRILICO |  |  |  |  | GLN |  | 0.0093 | 13.54 | 0.13
0254020042 | PINTURA ESMALTE SINTETICO |  |  |  |  | GLN |  | 0.028 | 53.31 | 1.49
0254060000 | PINTURA ANTICORROSIVA |  |  |  |  | GLN |  | 0.028 | 40.68 | 1.14
34.25
Equipos
0337010001 | HERRAMIENTAS MANUALES |  |  |  |  | %MO |  | 3 | 55.23 | 1.66
0348070027 | SOLDADORA ELECT. MONOF. ALTERNA 225 AMP. |  |  |  |  | HM | 1 | 1 | 18.6 | 18.6
0348210053 | ESMERIL |  |  |  |  | HM | 1 | 1 | 15 | 15
35.26
Partida | 03.07.32 |  | SUM. Y COLOC. DE COLUMNAS DE T°F° N° 4"x4" INC. PINTADO
Rendimiento | ML/DIA | MO. | 15 | EQ. | 15 | Costo unitario directo por : ML |  |  |  | 78.48
Código | Descripción Recurso |  |  |  |  | Unidad | Cuadrilla | Cantidad | Precio S/. | Parcial S/.
Mano de Obra
0147010002 | OPERARIO |  |  |  |  | HH | 1 | 0.5333 | 26.23 | 13.99
0147010004 | PEON |  |  |  |  | HH | 1 | 0.5333 | 18.68 | 9.96
23.95
Materiales
0229500091 | SOLDADURA |  |  |  |  | KG |  | 0.25 | 15.25 | 3.81
0230990123 | DADOS DE CONCRETO f'c= 175 KG/CM2-ANCLAJE |  |  |  |  | UND |  | 0.19 | 6.75 | 1.28
0251070170 | TUBO F° N° 4" x 4" |  |  |  |  | ML |  | 1.05 | 25.42 | 26.69
0253030033 | THINER ACRILICO |  |  |  |  | GLN |  | 0.2 | 13.54 | 2.71
0254020042 | PINTURA ESMALTE SINTETICO |  |  |  |  | GLN |  | 0.1 | 53.31 | 5.33
0254060000 | PINTURA ANTICORROSIVA |  |  |  |  | GLN |  | 0.1 | 40.68 | 4.07
43.89
Equipos
0337010001 | HERRAMIENTAS MANUALES |  |  |  |  | %MO |  | 3 | 23.95 | 0.72
0348070000 | SOLDADORA ELECT. MONOF. ALTERNA 225 AMP. |  |  |  |  | HE | 1 | 0.5333 | 18.6 | 9.92
10.64
Partida | 03.07.33 |  | TAPA METALICA DE PLANCHA ESTRIADA 3/16" LAF (1.10x1.10m), INC. ACCESORIOS DE CERRAJERIA Y PINTADO
Rendimiento | M2/DIA | MO. | 6 | EQ. | 6 | Costo unitario directo por : M2 |  |  |  | 340.76
Código | Descripción Recurso |  |  |  |  | Unidad | Cuadrilla | Cantidad | Precio S/. | Parcial S/.
Mano de Obra
0147010002 | OPERARIO |  |  |  |  | HH | 1 | 1.3333 | 26.23 | 34.97
0147010004 | PEON |  |  |  |  | HH | 0.5 | 0.6667 | 18.68 | 12.45
47.42
Materiales
0226080073 | BISAGRA 4" CON EJE 5/8" |  |  |  |  | UND |  | 1 | 6.78 | 6.78
0226140021 | CANDADO 55 MM. |  |  |  |  | UND |  | 0.785 | 65 | 51.03
0226140033 | JALADOR METALICO |  |  |  |  | UND |  | 1 | 48 | 48
0239990119 | SUMINISTRO DE TAPA METALICA (SEGUN DISEÑO) |  |  |  |  | M2 |  | 1 | 110 | 110
0253030033 | THINER ACRILICO |  |  |  |  | GLN |  | 0.25 | 13.54 | 3.39
0254110004 | PINTURA ACRILICA |  |  |  |  | GLN |  | 0.25 | 70 | 17.5
0254220005 | PINTURA ESMALTE EPOXICA |  |  |  |  | GLN |  | 0.25 | 101.69 | 25.42
262.12
Equipos
0337010001 | HERRAMIENTAS MANUALES |  |  |  |  | %MO |  | 3 | 47.42 | 1.42
0348070000 | SOLDADORA ELECT. MONOF. ALTERNA 225 AMP. |  |  |  |  | HE | 1 | 1.3333 | 18.6 | 24.8
0348210053 | ESMERIL |  |  |  |  | HM | 0.25 | 0.3333 | 15 | 5
31.22
Partida | 03.08.01 |  | SUMINISTRO Y COLOCACION DE BISAGRA ALUMINIZADA DE 4"
Rendimiento | UND/DIA | MO. | 80 | EQ. | 80 | Costo unitario directo por : UND |  |  |  | 7.87
Código | Descripción Recurso |  |  |  |  | Unidad | Cuadrilla | Cantidad | Precio S/. | Parcial S/.
Mano de Obra
0147010004 | PEON |  |  |  |  | HH | 1 | 0.1 | 18.68 | 1.87
1.87
Materiales
0226080015 | BISAGRA ALUMINIZ.CAPUCHINA 4"x4" |  |  |  |  | UND |  | 1 | 5.94 | 5.94
5.94
Equipos
0337010001 | HERRAMIENTAS MANUALES |  |  |  |  | %MO |  | 3 | 1.87 | 0.06
0.06
Partida | 03.08.02 |  | SUMINISTRO Y COLOCACION DE CERROJO ALUMINIZADO DE 2" INCL. MANIJA
Rendimiento | UND/DIA | MO. | 50 | EQ. | 50 | Costo unitario directo por : UND |  |  |  | 22.05
Código | Descripción Recurso |  |  |  |  | Unidad | Cuadrilla | Cantidad | Precio S/. | Parcial S/.
Mano de Obra
0147010003 | OFICIAL |  |  |  |  | HH | 1 | 0.16 | 20.64 | 3.3
3.3
Materiales
0226100076 | CERROJO ALUMINIZADO 2" |  |  |  |  | UND |  | 1 | 10.17 | 10.17
0226950028 | MANIJA DE BRONCE 4'' |  |  |  |  | UND |  | 1 | 8.48 | 8.48
18.65
Equipos
0337010001 | HERRAMIENTAS MANUALES |  |  |  |  | %MO |  | 3 | 3.3 | 0.1
0.1
Partida | 03.09.01.01 |  | JUNTA DE DILATACION e=1"
Rendimiento | ML/DIA | MO. | 100 | EQ. | 100 | Costo unitario directo por : ML |  |  |  | 5.88
Código | Descripción Recurso |  |  |  |  | Unidad | Cuadrilla | Cantidad | Precio S/. | Parcial S/.
Mano de Obra
0147010002 | OPERARIO |  |  |  |  | HH | 0.5 | 0.04 | 26.23 | 1.05
0147010004 | PEON |  |  |  |  | HH | 1 | 0.08 | 18.68 | 1.49
2.54
Materiales
0204000000 | ARENA FINA |  |  |  |  | M3 |  | 0.012 | 80.51 | 0.97
0213010003 | ASFALTO RC - 250 |  |  |  |  | GLN |  | 0.045 | 18 | 0.81
0239300004 | TECNOPORT 1" (1.20*2.40) |  |  |  |  | PLN |  | 0.125 | 11.86 | 1.48
3.26
Equipos
0337010001 | HERRAMIENTAS MANUALES |  |  |  |  | %MO |  | 3 | 2.54 | 0.08
0.08
Partida | 03.09.01.02 |  | JUNTA DE DILATACION e=3/4" EN LOSAS DEPORTIVA SECUNDARIA Y PATIOS
Rendimiento | ML/DIA | MO. | 120 | EQ. | 120 | Costo unitario directo por : ML |  |  |  | 5.66
Código | Descripción Recurso |  |  |  |  | Unidad | Cuadrilla | Cantidad | Precio S/. | Parcial S/.
Mano de Obra
0147010002 | OPERARIO |  |  |  |  | HH | 0.5 | 0.0333 | 26.23 | 0.87
0147010004 | PEON |  |  |  |  | HH | 1 | 0.0667 | 18.68 | 1.25
2.12
Materiales
0204000000 | ARENA FINA |  |  |  |  | M3 |  | 0.012 | 80.51 | 0.97
0213010003 | ASFALTO RC - 250 |  |  |  |  | GLN |  | 0.045 | 18 | 0.81
0239300007 | TECNOPORT 3/4" (1.20*2.40) |  |  |  |  | PLN |  | 0.125 | 13.56 | 1.7
3.48
Equipos
0337010001 | HERRAMIENTAS MANUALES |  |  |  |  | %MO |  | 3 | 2.12 | 0.06
0.06
Partida | 03.09.01.03 |  | JUNTA VERTICAL CON SELLO ELASTOMERICO e=1"
Rendimiento | ML/DIA | MO. | 80 | EQ. | 80 | Costo unitario directo por : ML |  |  |  | 3.99
Código | Descripción Recurso |  |  |  |  | Unidad | Cuadrilla | Cantidad | Precio S/. | Parcial S/.
Mano de Obra
0147010002 | OPERARIO |  |  |  |  | HH | 1 | 0.1 | 26.23 | 2.62
2.62
Materiales
0230110039 | SIKAFLEX 11 FC x 300ml |  |  |  |  | UND |  | 0.012 | 22.28 | 0.27
0230750256 | CINTA MASKINTAPE DE 2" x 40 YDS |  |  |  |  | UND |  | 0.054 | 6.39 | 0.35
0239090301 | POLICORD - COLA DE RATA 10mm x 1m |  |  |  |  | UND |  | 1 | 0.67 | 0.67
1.29
Equipos
0337010001 | HERRAMIENTAS MANUALES |  |  |  |  | %MO |  | 3 | 2.62 | 0.08
0.08
Partida | 03.09.02 |  | SARDINEL DE VEREDA 0.20x0.40 F'C=175 KG/CM2
Rendimiento | ML/DIA | MO. | 150 | EQ. | 150 | Costo unitario directo por : ML |  |  |  | 61.23
Código | Descripción Recurso |  |  |  |  | Unidad | Cuadrilla | Cantidad | Precio S/. | Parcial S/.
Mano de Obra
0147010002 | OPERARIO |  |  |  |  | HH | 2 | 0.1067 | 26.23 | 2.8
0147010003 | OFICIAL |  |  |  |  | HH | 1 | 0.0533 | 20.64 | 1.1
0147010004 | PEON |  |  |  |  | HH | 12 | 0.64 | 18.68 | 11.96
15.86
Materiales
0202010002 | CLAVOS PARA MADERA C/C 2 1/2" |  |  |  |  | KG |  | 0.0118 | 5.93 | 0.07
0202040009 | ALAMBRE NEGRO N°16 |  |  |  |  | KG |  | 0.16 | 5.93 | 0.95
0204020001 | ARENA GRUESA |  |  |  |  | M3 |  | 0.0408 | 72.03 | 2.94
0205000003 | PIEDRA CHANCADA DE 1/2" |  |  |  |  | M3 |  | 0.0608 | 120 | 7.3
0205990001 | AGUA |  |  |  |  | M3 |  | 0.0147 | 25 | 0.37
0223010003 | CEMENTO PORTLAND ANTI SALITRE TIPO MS (BOL. x 42.5 KG) |  |  |  |  | BOL |  | 0.6928 | 27.24 | 18.87
0243010003 | MADERA TORNILLO |  |  |  |  | P2 |  | 1.2 | 9.92 | 11.9
42.4
Equipos
0337010001 | HERRAMIENTAS MANUALES |  |  |  |  | %MO |  | 3 | 15.86 | 0.48
0349070003 | VIBRADOR DE CONCRETO 4 HP 1.50" |  |  |  |  | HM | 1 | 0.0533 | 27.97 | 1.49
0349100011 | MEZCLADORA CONCRETO TROMPO 8 HP 9 P3 |  |  |  |  | HM | 1 | 0.0533 | 18.75 | 1
2.97
Partida | 03.09.03 |  | CONCRETO EN GRADERIAS Y RAMPAS PEATONALES F'C=175KG/CM2 E=10CM, ACABADO FROTACHADO FINO Y BRUÑADO INC. SARDINELES
Rendimiento | M3/DIA | MO. | 15 | EQ. | 15 | Costo unitario directo por : M3 |  |  |  | 547.48
Código | Descripción Recurso |  |  |  |  | Unidad | Cuadrilla | Cantidad | Precio S/. | Parcial S/.
Mano de Obra
0147010002 | OPERARIO |  |  |  |  | HH | 2 | 1.0667 | 26.23 | 27.98
0147010003 | OFICIAL |  |  |  |  | HH | 2 | 1.0667 | 20.64 | 22.02
0147010004 | PEON |  |  |  |  | HH | 10 | 5.3333 | 18.68 | 99.63
149.63
Materiales
0204020001 | ARENA GRUESA |  |  |  |  | M3 |  | 0.51 | 72.03 | 36.74
0205000003 | PIEDRA CHANCADA DE 1/2" |  |  |  |  | M3 |  | 0.76 | 120 | 91.2
0205990001 | AGUA |  |  |  |  | M3 |  | 0.184 | 25 | 4.6
0223010003 | CEMENTO PORTLAND ANTI SALITRE TIPO MS (BOL. x 42.5 KG) |  |  |  |  | BOL |  | 8.66 | 27.24 | 235.9
368.44
Equipos
0337010001 | HERRAMIENTAS MANUALES |  |  |  |  | %MO |  | 3 | 149.63 | 4.49
0349070003 | VIBRADOR DE CONCRETO 4 HP 1.50" |  |  |  |  | HM | 1 | 0.5333 | 27.97 | 14.92
0349100011 | MEZCLADORA CONCRETO TROMPO 8 HP 9 P3 |  |  |  |  | HM | 1 | 0.5333 | 18.75 | 10
29.41
Partida | 03.09.04 |  | JUNTA DE DILATACION FLEXIBLE e=3/4 CON POLIURETANO EN LOSA DEPORTIVA PRIMARIA
Rendimiento | ML/DIA | MO. | 100 | EQ. | 100 | Costo unitario directo por : ML |  |  |  | 3.45
Código | Descripción Recurso |  |  |  |  | Unidad | Cuadrilla | Cantidad | Precio S/. | Parcial S/.
Mano de Obra
0147010002 | OPERARIO |  |  |  |  | HH | 1 | 0.08 | 26.23 | 2.1
2.1
Materiales
0230110039 | SIKAFLEX 11 FC x 300ml |  |  |  |  | UND |  | 0.012 | 22.28 | 0.27
0230750256 | CINTA MASKINTAPE DE 2" x 40 YDS |  |  |  |  | UND |  | 0.054 | 6.39 | 0.35
0239090301 | POLICORD - COLA DE RATA 10mm x 1m |  |  |  |  | UND |  | 1 | 0.67 | 0.67
1.29
Equipos
0337010001 | HERRAMIENTAS MANUALES |  |  |  |  | %MO |  | 3 | 2.1 | 0.06
0.06
Partida | 03.09.05 |  | SARDINEL DE (0.20x0.50 ) F'C=175 KG/CM2 EN LOSAS DEPORTIVA
Rendimiento | ML/DIA | MO. | 145 | EQ. | 145 | Costo unitario directo por : ML |  |  |  | 68.87
Código | Descripción Recurso |  |  |  |  | Unidad | Cuadrilla | Cantidad | Precio S/. | Parcial S/.
Mano de Obra
0147010002 | OPERARIO |  |  |  |  | HH | 2 | 0.1103 | 26.23 | 2.89
0147010003 | OFICIAL |  |  |  |  | HH | 1 | 0.0552 | 20.64 | 1.14
0147010004 | PEON |  |  |  |  | HH | 12 | 0.6621 | 18.68 | 12.37
16.4
Materiales
0202010002 | CLAVOS PARA MADERA C/C 2 1/2" |  |  |  |  | KG |  | 0.0118 | 5.93 | 0.07
0202040009 | ALAMBRE NEGRO N°16 |  |  |  |  | KG |  | 0.16 | 5.93 | 0.95
0204020001 | ARENA GRUESA |  |  |  |  | M3 |  | 0.051 | 72.03 | 3.67
0205000003 | PIEDRA CHANCADA DE 1/2" |  |  |  |  | M3 |  | 0.073 | 120 | 8.76
0205990001 | AGUA |  |  |  |  | M3 |  | 0.0184 | 25 | 0.46
0223010003 | CEMENTO PORTLAND ANTI SALITRE TIPO MS (BOL. x 42.5 KG) |  |  |  |  | BOL |  | 0.866 | 27.24 | 23.59
0243010003 | MADERA TORNILLO |  |  |  |  | P2 |  | 1.2 | 9.92 | 11.9
49.4
Equipos
0337010001 | HERRAMIENTAS MANUALES |  |  |  |  | %MO |  | 3 | 16.4 | 0.49
0349070003 | VIBRADOR DE CONCRETO 4 HP 1.50" |  |  |  |  | HM | 1 | 0.0552 | 27.97 | 1.54
0349100011 | MEZCLADORA CONCRETO TROMPO 8 HP 9 P3 |  |  |  |  | HM | 1 | 0.0552 | 18.75 | 1.04
3.07
Partida | 03.09.06 |  | SARDINEL DE (0.20x0.60 ) F'C=175 KG/CM2
Rendimiento | ML/DIA | MO. | 120 | EQ. | 120 | Costo unitario directo por : ML |  |  |  | 79.96
Código | Descripción Recurso |  |  |  |  | Unidad | Cuadrilla | Cantidad | Precio S/. | Parcial S/.
Mano de Obra
0147010002 | OPERARIO |  |  |  |  | HH | 2 | 0.1333 | 26.23 | 3.5
0147010003 | OFICIAL |  |  |  |  | HH | 1 | 0.0667 | 20.64 | 1.38
0147010004 | PEON |  |  |  |  | HH | 12 | 0.8 | 18.68 | 14.94
19.82
Materiales
0202010002 | CLAVOS PARA MADERA C/C 2 1/2" |  |  |  |  | KG |  | 0.0118 | 5.93 | 0.07
0202040009 | ALAMBRE NEGRO N°16 |  |  |  |  | KG |  | 0.16 | 5.93 | 0.95
0204020001 | ARENA GRUESA |  |  |  |  | M3 |  | 0.0612 | 72.03 | 4.41
0205000003 | PIEDRA CHANCADA DE 1/2" |  |  |  |  | M3 |  | 0.0853 | 120 | 10.24
0205990001 | AGUA |  |  |  |  | M3 |  | 0.022 | 25 | 0.55
0223010003 | CEMENTO PORTLAND ANTI SALITRE TIPO MS (BOL. x 42.5 KG) |  |  |  |  | BOL |  | 1.0392 | 27.24 | 28.31
0243010003 | MADERA TORNILLO |  |  |  |  | P2 |  | 1.2 | 9.92 | 11.9
56.43
Equipos
0337010001 | HERRAMIENTAS MANUALES |  |  |  |  | %MO |  | 3 | 19.82 | 0.59
0349070003 | VIBRADOR DE CONCRETO 4 HP 1.50" |  |  |  |  | HM | 1 | 0.0667 | 27.97 | 1.87
0349100011 | MEZCLADORA CONCRETO TROMPO 8 HP 9 P3 |  |  |  |  | HM | 1 | 0.0667 | 18.75 | 1.25
3.71
Partida | 03.09.07 |  | BRUÑAS e=1cm EN MUROS EXTERIORES E INTERIORES
Rendimiento | ML/DIA | MO. | 80 | EQ. | 80 | Costo unitario directo por : ML |  |  |  | 2.7
Código | Descripción Recurso |  |  |  |  | Unidad | Cuadrilla | Cantidad | Precio S/. | Parcial S/.
Mano de Obra
0147010002 | OPERARIO |  |  |  |  | HH | 1 | 0.1 | 26.23 | 2.62
2.62
Equipos
0337010001 | HERRAMIENTAS MANUALES |  |  |  |  | %MO |  | 3 | 2.62 | 0.08
0.08
Partida | 03.09.08.01 |  | SUMINISTRO Y COLOCACION DE SEÑALIZACION ADOSADO A PARED 0.20x0.30m
Rendimiento | UND/DIA | MO. | 30 | EQ. | 30 | Costo unitario directo por : UND |  |  |  | 13.72
Código | Descripción Recurso |  |  |  |  | Unidad | Cuadrilla | Cantidad | Precio S/. | Parcial S/.
Mano de Obra
0147010003 | OFICIAL |  |  |  |  | HH | 1 | 0.2667 | 20.64 | 5.5
5.5
Materiales
0239980054 | SEÑALIZACION DE SEGURIDAD ADOSADOS A PARED 20x30cm |  |  |  |  | UND |  | 1 | 8.05 | 8.05
8.05
Equipos
0337010001 | HERRAMIENTAS MANUALES |  |  |  |  | %MO |  | 3 | 5.5 | 0.17
0.17
Partida | 03.09.08.02 |  | SUMINISTRO Y COLOCACION DE SEÑALIZACION ADOSADO A PARED 0.30x0.40m
Rendimiento | UND/DIA | MO. | 25 | EQ. | 25 | Costo unitario directo por : UND |  |  |  | 25.02
Código | Descripción Recurso |  |  |  |  | Unidad | Cuadrilla | Cantidad | Precio S/. | Parcial S/.
Mano de Obra
0147010003 | OFICIAL |  |  |  |  | HH | 1 | 0.32 | 20.64 | 6.6
6.6
Materiales
0239980056 | SEÑALIZACION DE SEGURIDAD ADOSADOS A PARED 30x40cm |  |  |  |  | UND |  | 1 | 18.22 | 18.22
18.22
Equipos
0337010001 | HERRAMIENTAS MANUALES |  |  |  |  | %MO |  | 3 | 6.6 | 0.2
0.2
Partida | 03.09.08.03 |  | SUMINISTRO Y COLOCACION DE EXTINTORES
Rendimiento | UND/DIA | MO. | 15 | EQ. | 15 | Costo unitario directo por : UND |  |  |  | 201.49
Código | Descripción Recurso |  |  |  |  | Unidad | Cuadrilla | Cantidad | Precio S/. | Parcial S/.
Mano de Obra
0147010002 | OPERARIO |  |  |  |  | HH | 0.2 | 0.1067 | 26.23 | 2.8
0147010003 | OFICIAL |  |  |  |  | HH | 1 | 0.5333 | 20.64 | 11.01
13.81
Materiales
0202120013 | SUJETADOR DE PARED PARA EXTINTOR |  |  |  |  | UND |  | 1 | 42.37 | 42.37
0202120016 | EXTINTOR DE INCENDIOS DE PQS CAPACIDAD 12 KG |  |  |  |  | UND |  | 1 | 144.9 | 144.9
187.27
Equipos
0337010001 | HERRAMIENTAS MANUALES |  |  |  |  | %MO |  | 3 | 13.81 | 0.41
0.41
Partida | 03.09.09 |  | SUMINISTRO Y COLOCACION DE GRASS NATURAL
Rendimiento | M2/DIA | MO. | 85 | EQ. | 85 | Costo unitario directo por : M2 |  |  |  | 20.12
Código | Descripción Recurso |  |  |  |  | Unidad | Cuadrilla | Cantidad | Precio S/. | Parcial S/.
Mano de Obra
0147010002 | OPERARIO |  |  |  |  | HH | 0.5 | 0.0471 | 26.23 | 1.24
0147010004 | PEON |  |  |  |  | HH | 1 | 0.0941 | 18.68 | 1.76
3
Materiales
0205990001 | AGUA |  |  |  |  | M3 |  | 0.1 | 25 | 2.5
0229350002 | HUMUS |  |  |  |  | KG |  | 1 | 2.03 | 2.03
0253010003 | GRASS |  |  |  |  | M2 |  | 1 | 12.5 | 12.5
17.03
Equipos
0337010001 | HERRAMIENTAS MANUALES |  |  |  |  | %MO |  | 3 | 3 | 0.09
0.09
Partida | 03.09.10 |  | SUMINISTRO Y COLOCACION DE TIERRA DE CULTIVO h=0.20m
Rendimiento | M3/DIA | MO. | 25 | EQ. | 25 | Costo unitario directo por : M3 |  |  |  | 37.96
Código | Descripción Recurso |  |  |  |  | Unidad | Cuadrilla | Cantidad | Precio S/. | Parcial S/.
Mano de Obra
0147010003 | OFICIAL |  |  |  |  | HH | 1 | 0.32 | 20.64 | 6.6
0147010004 | PEON |  |  |  |  | HH | 1 | 0.32 | 18.68 | 5.98
12.58
Materiales
0204010003 | TIERRA DE CHACRA O VEGETAL |  |  |  |  | M3 |  | 1 | 25 | 25
25
Equipos
0337010001 | HERRAMIENTAS MANUALES |  |  |  |  | %MO |  | 3 | 12.58 | 0.38
0.38
Partida | 03.09.11 |  | SUMINISTRO Y COLOCACION DE GRASS ARTIFICIAL SINTETICO
Rendimiento | M2/DIA | MO. | 80 | EQ. | 80 | Costo unitario directo por : M2 |  |  |  | 110.43
Código | Descripción Recurso |  |  |  |  | Unidad | Cuadrilla | Cantidad | Precio S/. | Parcial S/.
Mano de Obra
0147010002 | OPERARIO |  |  |  |  | HH | 1 | 0.1 | 26.23 | 2.62
0147010004 | PEON |  |  |  |  | HH | 0.5 | 0.05 | 18.68 | 0.93
3.55
Materiales
0253010051 | SUMINISTRO E INSTALACION DE GRASS SINTETICO TIPO 50mm (ARENA SILICE 20KGxM2, CAUCHO GRANULADO 10KGxm2, PEGAMENTO ESPECIAL, CINTAS DE EMPALME, LINEAS BLANCAS) SEGUN ESP. TEC. |  |  |  |  | M2 |  | 1.05 | 101.69 | 106.77
106.77
Equipos
0337010001 | HERRAMIENTAS MANUALES |  |  |  |  | %MO |  | 3 | 3.55 | 0.11
0.11
Partida | 03.09.12 |  | SUMINISTRO Y COLOCACION DE GARGOLAS DE C° PREFABRICADA
Rendimiento | UND/DIA | MO. | 12 | EQ. | 12 | Costo unitario directo por : UND |  |  |  | 96.17
Código | Descripción Recurso |  |  |  |  | Unidad | Cuadrilla | Cantidad | Precio S/. | Parcial S/.
Mano de Obra
0147010002 | OPERARIO |  |  |  |  | HH | 1 | 0.6667 | 26.23 | 17.49
0147010004 | PEON |  |  |  |  | HH | 1 | 0.6667 | 18.68 | 12.45
29.94
Materiales
0221920002 | GARGOLA DE CONCRETO PREFABRICADA SEGUN DETALLE |  |  |  |  | UND |  | 1 | 65.33 | 65.33
65.33
Equipos
0337010001 | HERRAMIENTAS MANUALES |  |  |  |  | %MO |  | 3 | 29.94 | 0.9
0.9
Partida | 03.09.13.01 |  | CONCRETO F'C=175 KG/CM2 PARA MESAS
Rendimiento | M3/DIA | MO. | 15 | EQ. | 15 | Costo unitario directo por : M3 |  |  |  | 509.43
Código | Descripción Recurso |  |  |  |  | Unidad | Cuadrilla | Cantidad | Precio S/. | Parcial S/.
Mano de Obra
0147010002 | OPERARIO |  |  |  |  | HH | 1 | 0.5333 | 26.23 | 13.99
0147010003 | OFICIAL |  |  |  |  | HH | 1 | 0.5333 | 20.64 | 11.01
0147010004 | PEON |  |  |  |  | HH | 10 | 5.3333 | 18.68 | 99.63
124.63
Materiales
0204020001 | ARENA GRUESA |  |  |  |  | M3 |  | 0.51 | 72.03 | 36.74
0205000003 | PIEDRA CHANCADA DE 1/2" |  |  |  |  | M3 |  | 0.76 | 120 | 91.2
0205990001 | AGUA |  |  |  |  | M3 |  | 0.184 | 25 | 4.6
0221000098 | CEMENTO PORTLAND EXTRAFORTE ICO 42.5 KG |  |  |  |  | BOL |  | 8.66 | 25.82 | 223.6
356.14
Equipos
0337010001 | HERRAMIENTAS MANUALES |  |  |  |  | %MO |  | 3 | 124.63 | 3.74
0349070003 | VIBRADOR DE CONCRETO 4 HP 1.50" |  |  |  |  | HM | 1 | 0.5333 | 27.97 | 14.92
0349100011 | MEZCLADORA CONCRETO TROMPO 8 HP 9 P3 |  |  |  |  | HM | 1 | 0.5333 | 18.75 | 10
28.66
Partida | 03.09.13.02 |  | ACERO F'Y=4200 KG/CM2 PARA MESAS
Rendimiento | KG/DIA | MO. | 250 | EQ. | 250 | Costo unitario directo por : KG |  |  |  | 7.99
Código | Descripción Recurso |  |  |  |  | Unidad | Cuadrilla | Cantidad | Precio S/. | Parcial S/.
Mano de Obra
0147010002 | OPERARIO |  |  |  |  | HH | 1 | 0.032 | 26.23 | 0.84
0147010003 | OFICIAL |  |  |  |  | HH | 1 | 0.032 | 20.64 | 0.66
0147010004 | PEON |  |  |  |  | HH | 1 | 0.032 | 18.68 | 0.6
2.1
Materiales
0202040009 | ALAMBRE NEGRO N°16 |  |  |  |  | KG |  | 0.025 | 5.93 | 0.15
0202970042 | ACERO CORRUGADO FY=4200 KG/CM2 GRADO 60 |  |  |  |  | KG |  | 1.05 | 4.81 | 5.05
5.2
Equipos
0337010001 | HERRAMIENTAS MANUALES |  |  |  |  | %MO |  | 3 | 2.1 | 0.06
0348500004 | CORTADORA DE ACERO (INC. DISCO) |  |  |  |  | HE | 1 | 0.032 | 19.8 | 0.63
0.69
Partida | 03.09.13.03 |  | ENCOFRADO Y DESENCOFRADO DE MESAS DE CONCRETO
Rendimiento | M2/DIA | MO. | 16 | EQ. | 16 | Costo unitario directo por : M2 |  |  |  | 68.77
Código | Descripción Recurso |  |  |  |  | Unidad | Cuadrilla | Cantidad | Precio S/. | Parcial S/.
Mano de Obra
0147010002 | OPERARIO |  |  |  |  | HH | 1 | 0.5 | 26.23 | 13.12
0147010004 | PEON |  |  |  |  | HH | 1 | 0.5 | 18.68 | 9.34
22.46
Materiales
0202010064 | CLAVOS PARA MADERA C/C 2" A 4" |  |  |  |  | KG |  | 0.26 | 5.93 | 1.54
0202040009 | ALAMBRE NEGRO N°16 |  |  |  |  | KG |  | 0.16 | 5.93 | 0.95
0243010003 | MADERA TORNILLO |  |  |  |  | P2 |  | 4.35 | 9.92 | 43.15
45.64
Equipos
0337010001 | HERRAMIENTAS MANUALES |  |  |  |  | %MO |  | 3 | 22.46 | 0.67
0.67
Partida | 03.09.14 |  | SUMINISTRO Y COLOCACION DE LETRAS DE ACERO INOXIDABLE SATINADO
Rendimiento | UND/DIA | MO. | 15 | EQ. | 15 | Costo unitario directo por : UND |  |  |  | 141.41
Código | Descripción Recurso |  |  |  |  | Unidad | Cuadrilla | Cantidad | Precio S/. | Parcial S/.
Mano de Obra
0147010002 | OPERARIO |  |  |  |  | HH | 1 | 0.5333 | 26.23 | 13.99
0147010004 | PEON |  |  |  |  | HH | 0.5 | 0.2667 | 18.68 | 4.98
18.97
Materiales
0256020154 | LETRAS DE ACERO INOXIDABLE SATINADO |  |  |  |  | UND |  | 1 | 120 | 120
120
Equipos
0337010001 | HERRAMIENTAS MANUALES |  |  |  |  | %MO |  | 3 | 18.97 | 0.57
0348090021 | ANDAMIO METAL Y/O MADERA (ALQUILER) |  |  |  |  | HE | 1 | 0.5333 | 3.5 | 1.87
2.44
Partida | 03.09.15 |  | SUMINISTRO Y COLOCACION DE INSIGNIA METALICA DE ACERO INOXIDABLE SATINADO
Rendimiento | UND/DIA | MO. | 2 | EQ. | 2 | Costo unitario directo por : UND |  |  |  | 1225.99
Código | Descripción Recurso |  |  |  |  | Unidad | Cuadrilla | Cantidad | Precio S/. | Parcial S/.
Mano de Obra
0147010002 | OPERARIO |  |  |  |  | HH | 1 | 4 | 26.23 | 104.92
0147010004 | PEON |  |  |  |  | HH | 2 | 8 | 18.68 | 149.44
254.36
Materiales
0230750257 | INSIGNIA DE METAL DE ACERO INOXIDABLE (SEGUN DISEÑO) |  |  |  |  | UND |  | 1 | 950 | 950
950
Equipos
0337010001 | HERRAMIENTAS MANUALES |  |  |  |  | %MO |  | 3 | 254.36 | 7.63
0348090021 | ANDAMIO METAL Y/O MADERA (ALQUILER) |  |  |  |  | HE | 1 | 4 | 3.5 | 14
21.63
Partida | 03.09.16 |  | SUMINISTRO Y COLOCACION DE LADRILLO PASTELERO EN COBERTURAS
Rendimiento | M2/DIA | MO. | 30 | EQ. | 30 | Costo unitario directo por : M2 |  |  |  | 71.39
Código | Descripción Recurso |  |  |  |  | Unidad | Cuadrilla | Cantidad | Precio S/. | Parcial S/.
Mano de Obra
0147010003 | OFICIAL |  |  |  |  | HH | 2 | 0.5333 | 20.64 | 11.01
0147010004 | PEON |  |  |  |  | HH | 2 | 0.5333 | 18.68 | 9.96
20.97
Materiales
0204000000 | ARENA FINA |  |  |  |  | M3 |  | 0.031 | 80.51 | 2.5
0204110025 | TORTA DE BARRO (TIERRA DE CHACRA) |  |  |  |  | M3 |  | 0.025 | 20 | 0.5
0205990001 | AGUA |  |  |  |  | M3 |  | 0.001 | 25 | 0.03
0217040006 | LADRILLO PASTELERO 24X 24X3 CM |  |  |  |  | UND |  | 16 | 2.6 | 41.6
0221000098 | CEMENTO PORTLAND EXTRAFORTE ICO 42.5 KG |  |  |  |  | BOL |  | 0.2 | 25.82 | 5.16
49.79
Equipos
0337010001 | HERRAMIENTAS MANUALES |  |  |  |  | %MO |  | 3 | 20.97 | 0.63
0.63
Partida | 03.09.17 |  | SUMINISTRO E INSTALACION DE MEMBRANA ASFALTICA EN COBERTURA
Rendimiento | M2/DIA | MO. | 20 | EQ. | 20 | Costo unitario directo por : M2 |  |  |  | 57.67
Código | Descripción Recurso |  |  |  |  | Unidad | Cuadrilla | Cantidad | Precio S/. | Parcial S/.
Mano de Obra
0147010002 | OPERARIO |  |  |  |  | HH | 1 | 0.4 | 26.23 | 10.49
0147010004 | PEON |  |  |  |  | HH | 1 | 0.4 | 18.68 | 7.47
17.96
Materiales
0230430089 | MANTO ASFALTICO IDEAL PARA IMPERMEABILIZAR SUPERFICIES DE CONCRETO, MADERA, DRYWALL Y POLIESTIRENO |  |  |  |  | M2 |  | 1.05 | 35.59 | 37.37
37.37
Equipos
0337010001 | HERRAMIENTAS MANUALES |  |  |  |  | %MO |  | 3 | 17.96 | 0.54
0348150014 | SOPLETE A GAS |  |  |  |  | HE | 0.5 | 0.2 | 9 | 1.8
2.34
Partida | 03.09.18 |  | CONTRAZOCALO H= 0.10m INC. MEDIA CAÑA PARA EVACUACION PLUVIAL EN CORREDORES Y COBERTURAS
Rendimiento | ML/DIA | MO. | 20 | EQ. | 20 | Costo unitario directo por : ML |  |  |  | 18.36
Código | Descripción Recurso |  |  |  |  | Unidad | Cuadrilla | Cantidad | Precio S/. | Parcial S/.
Mano de Obra
0147010002 | OPERARIO |  |  |  |  | HH | 1 | 0.4 | 26.23 | 10.49
0147010004 | PEON |  |  |  |  | HH | 0.5 | 0.2 | 18.68 | 3.74
14.23
Materiales
0204000000 | ARENA FINA |  |  |  |  | M3 |  | 0.002 | 80.51 | 0.16
0205990001 | AGUA |  |  |  |  | M3 |  | 0.0018 | 25 | 0.05
0221000098 | CEMENTO PORTLAND EXTRAFORTE ICO 42.5 KG |  |  |  |  | BOL |  | 0.135 | 25.82 | 3.49
3.7
Equipos
0337010001 | HERRAMIENTAS MANUALES |  |  |  |  | %MO |  | 3 | 14.23 | 0.43
0.43
Partida | 03.09.19 |  | CONCRETO F´C=175KG/CM2 PARA REDIRECCIONAMIENTO DE AGUA PLUVIAL EN CANALETA MEDIA CAÑA
Rendimiento | M3/DIA | MO. | 15 | EQ. | 15 | Costo unitario directo por : M3 |  |  |  | 547.48
Código | Descripción Recurso |  |  |  |  | Unidad | Cuadrilla | Cantidad | Precio S/. | Parcial S/.
Mano de Obra
0147010002 | OPERARIO |  |  |  |  | HH | 2 | 1.0667 | 26.23 | 27.98
0147010003 | OFICIAL |  |  |  |  | HH | 2 | 1.0667 | 20.64 | 22.02
0147010004 | PEON |  |  |  |  | HH | 10 | 5.3333 | 18.68 | 99.63
149.63
Materiales
0204020001 | ARENA GRUESA |  |  |  |  | M3 |  | 0.51 | 72.03 | 36.74
0205000003 | PIEDRA CHANCADA DE 1/2" |  |  |  |  | M3 |  | 0.76 | 120 | 91.2
0205990001 | AGUA |  |  |  |  | M3 |  | 0.184 | 25 | 4.6
0223010003 | CEMENTO PORTLAND ANTI SALITRE TIPO MS (BOL. x 42.5 KG) |  |  |  |  | BOL |  | 8.66 | 27.24 | 235.9
368.44
Equipos
0337010001 | HERRAMIENTAS MANUALES |  |  |  |  | %MO |  | 3 | 149.63 | 4.49
0349070003 | VIBRADOR DE CONCRETO 4 HP 1.50" |  |  |  |  | HM | 1 | 0.5333 | 27.97 | 14.92
0349100011 | MEZCLADORA CONCRETO TROMPO 8 HP 9 P3 |  |  |  |  | HM | 1 | 0.5333 | 18.75 | 10
29.41
Partida | 03.09.20 |  | SUMINISTRO Y COLOCACION DE BANCAS DE CONCRETO (1.80x0.45)
Rendimiento | UND/DIA | MO. | 5 | EQ. | 5 | Costo unitario directo por : UND |  |  |  | 1300
Código | Descripción Recurso |  |  |  |  | Unidad | Cuadrilla | Cantidad | Precio S/. | Parcial S/.
Materiales
0243570204 | SUMINISTRO E INSTALACION DE BANCAS DE CONCRETO |  |  |  |  | EST |  | 1 | 1300 | 1300
1300
Partida | 03.09.21 |  | SUMINISTRO Y COLOCACION DE TACHOS PARA BASURA DE 3 DEPOSITOS INC. ACCESORIOS DE ANCLAJE
Rendimiento | UND/DIA | MO. | 5 | EQ. | 5 | Costo unitario directo por : UND |  |  |  | 700
Código | Descripción Recurso |  |  |  |  | Unidad | Cuadrilla | Cantidad | Precio S/. | Parcial S/.
Materiales
0243570068 | SUMINISTRO E INSTALACION DE TACHOS DE BASURA |  |  |  |  | EST |  | 1 | 700 | 700
700
Partida | 03.10.01 |  | REHABILITACION Y COLOCACION DE PUERTAS DE MADERA
Rendimiento | UND/DIA | MO. | 5 | EQ. | 5 | Costo unitario directo por : UND |  |  |  | 146.63
Código | Descripción Recurso |  |  |  |  | Unidad | Cuadrilla | Cantidad | Precio S/. | Parcial S/.
Mano de Obra
0147010002 | OPERARIO |  |  |  |  | HH | 1 | 1.6 | 26.23 | 41.97
0147010004 | PEON |  |  |  |  | HH | 0.5 | 0.8 | 18.68 | 14.94
56.91
Materiales
0226050022 | BISAGRAS DE ALUMINIO CAPUCHINAS DE 2 1/2 |  |  |  |  | PAR |  | 2 | 10.93 | 21.86
0226070057 | CERRADURA DOS GOLPES C/CADENA SEGURIDAD Y JALADOR |  |  |  |  | UND |  | 1 | 59.32 | 59.32
0229200014 | THINNER |  |  |  |  | GLN |  | 0.088 | 18 | 1.58
0254070004 | LACA ACRILICA |  |  |  |  | GLN |  | 0.105 | 50 | 5.25
88.01
Equipos
0337010001 | HERRAMIENTAS MANUALES |  |  |  |  | %MO |  | 3 | 56.91 | 1.71
1.71
Partida | 03.10.02 |  | SUMINISTRO Y COLOCACION DE PASAMANO METALICO h=1.00m
Rendimiento | ML/DIA | MO. | 15 | EQ. | 15 | Costo unitario directo por : ML |  |  |  | 117.46
Código | Descripción Recurso |  |  |  |  | Unidad | Cuadrilla | Cantidad | Precio S/. | Parcial S/.
Mano de Obra
0147010002 | OPERARIO |  |  |  |  | HH | 1 | 0.5333 | 26.23 | 13.99
0147010004 | PEON |  |  |  |  | HH | 0.25 | 0.1333 | 18.68 | 2.49
16.48
Materiales
0229500091 | SOLDADURA |  |  |  |  | KG |  | 0.25 | 15.25 | 3.81
0251130053 | PLATINA 1" X 1/8" |  |  |  |  | ML |  | 0.1 | 4.66 | 0.47
0253030033 | THINER ACRILICO |  |  |  |  | GLN |  | 0.1 | 13.54 | 1.35
0254020042 | PINTURA ESMALTE SINTETICO |  |  |  |  | GLN |  | 0.05 | 53.31 | 2.67
0254060000 | PINTURA ANTICORROSIVA |  |  |  |  | GLN |  | 0.05 | 40.68 | 2.03
0265020109 | TUBO FIERRO GALVANIZADO DE 2" |  |  |  |  | ML |  | 5 | 16.24 | 81.2
91.53
Equipos
0337010001 | HERRAMIENTAS MANUALES |  |  |  |  | %MO |  | 3 | 16.48 | 0.49
0348070000 | SOLDADORA ELECT. MONOF. ALTERNA 225 AMP. |  |  |  |  | HE | 0.5 | 0.2667 | 18.6 | 4.96
0348210053 | ESMERIL |  |  |  |  | HM | 0.5 | 0.2667 | 15 | 4
9.45
Partida | 03.10.03 |  | SUMINISTRO Y COLOCACION DE CUMBRERA DE FIBRA VEGETAL
Rendimiento | ML/DIA | MO. | 40 | EQ. | 40 | Costo unitario directo por : ML |  |  |  | 30.37
Código | Descripción Recurso |  |  |  |  | Unidad | Cuadrilla | Cantidad | Precio S/. | Parcial S/.
Mano de Obra
0147010002 | OPERARIO |  |  |  |  | HH | 1 | 0.2 | 26.23 | 5.25
0147010004 | PEON |  |  |  |  | HH | 0.5 | 0.1 | 18.68 | 1.87
7.12
Materiales
0202610079 | TIRAFON ACERO GALV. 1/4" X 2.5" |  |  |  |  | UND |  | 0.82 | 1.8 | 1.48
0217610066 | CUMBRERA DE FIBRO VEGETAL 2M x 0.52M |  |  |  |  | ML |  | 1.05 | 18.53 | 19.46
20.94
Equipos
0337010001 | HERRAMIENTAS MANUALES |  |  |  |  | %MO |  | 3 | 7.12 | 0.21
0348090021 | ANDAMIO METAL Y/O MADERA (ALQUILER) |  |  |  |  | HE | 3 | 0.6 | 3.5 | 2.1
2.31
Partida | 03.10.04 |  | SUMINISTRO Y COLOCACION DE COBERTURA LIVIANA DE FIBRA VEGETAL (0.95x2.00m)
Rendimiento | M2/DIA | MO. | 65 | EQ. | 65 | Costo unitario directo por : M2 |  |  |  | 44.25
Código | Descripción Recurso |  |  |  |  | Unidad | Cuadrilla | Cantidad | Precio S/. | Parcial S/.
Mano de Obra
0147010002 | OPERARIO |  |  |  |  | HH | 1 | 0.1231 | 26.23 | 3.23
0147010004 | PEON |  |  |  |  | HH | 3 | 0.3692 | 18.68 | 6.9
10.13
Materiales
0221020055 | PLACAS DE FIBRA VEGETAL PIGMENTADA Y BITUMEN ASFALTICO, MODELO CLASIC - COLOR ROJO 0.95x2.00m, e=3mm |  |  |  |  | PLN |  | 0.699 | 42.37 | 29.62
0226060032 | TORNILLO DE ACERO CON ARACELA IMPERMEABLE ROJO 68x4.2mm |  |  |  |  | UND |  | 12 | 0.35 | 4.2
33.82
Equipos
0337010001 | HERRAMIENTAS MANUALES |  |  |  |  | %MO |  | 3 | 10.13 | 0.3
0.3
Partida | 03.10.05 |  | SUMINISTRO Y COLOCACION DE VIGUETAS DE MADERA 2" x 2"
Rendimiento | ML/DIA | MO. | 120 | EQ. | 120 | Costo unitario directo por : ML |  |  |  | 5.76
Código | Descripción Recurso |  |  |  |  | Unidad | Cuadrilla | Cantidad | Precio S/. | Parcial S/.
Mano de Obra
0147010002 | OPERARIO |  |  |  |  | HH | 1 | 0.0667 | 26.23 | 1.75
0147010004 | PEON |  |  |  |  | HH | 0.5 | 0.0333 | 18.68 | 0.62
2.37
Materiales
0202010064 | CLAVOS PARA MADERA C/C 2" A 4" |  |  |  |  | KG |  | 0.02 | 5.93 | 0.12
0243040065 | MADERA TORNILLO 2" x 2" |  |  |  |  | ML |  | 1.05 | 3.05 | 3.2
3.32
Equipos
0337010001 | HERRAMIENTAS MANUALES |  |  |  |  | %MO |  | 3 | 2.37 | 0.07
0.07
Partida | 03.10.06 |  | REHABILITACION DE VENTANA DE MADERA Y VIDRIO
Rendimiento | M2/DIA | MO. | 25 | EQ. | 25 | Costo unitario directo por : M2 |  |  |  | 65.16
Código | Descripción Recurso |  |  |  |  | Unidad | Cuadrilla | Cantidad | Precio S/. | Parcial S/.
Mano de Obra
0147010002 | OPERARIO |  |  |  |  | HH | 1 | 0.32 | 26.23 | 8.39
0147010003 | OFICIAL |  |  |  |  | HH | 1 | 0.32 | 20.64 | 6.6
14.99
Materiales
0202010003 | CLAVOS PARA MADERA C/C 2" |  |  |  |  | KG |  | 0.03 | 5.93 | 0.18
0202010006 | CLAVOS PARA MADERA C/C 3/4" |  |  |  |  | KG |  | 0.03 | 6.78 | 0.2
0239020075 | LIJA PARA MADERA |  |  |  |  | UND |  | 0.1 | 1.69 | 0.17
0254020042 | PINTURA ESMALTE SINTETICO |  |  |  |  | GLN |  | 0.05 | 53.31 | 2.67
0254500001 | BARNIZ |  |  |  |  | GLN |  | 0.09 | 38.29 | 3.45
0279010027 | VIDRIO SEMIDOBLE |  |  |  |  | P2 |  | 10.25 | 4.2 | 43.05
49.72
Equipos
0337010001 | HERRAMIENTAS MANUALES |  |  |  |  | %MO |  | 3 | 14.99 | 0.45
0.45
Partida | 03.10.07 |  | SUMINISTRO Y COLOCACION DE PUERTA METALICA ENROLLABLE DE 3.94x2.75m
Rendimiento | UND/DIA | MO. | 1 | EQ. | 1 | Costo unitario directo por : UND |  |  |  | 4000
Código | Descripción Recurso |  |  |  |  | Unidad | Cuadrilla | Cantidad | Precio S/. | Parcial S/.
Materiales
0246010036 | SUMINISTRO Y COLOCACION DE PUERTA METALICA ENROLLABLE DE 3.94x2.75m |  |  |  |  | UND |  | 1 | 4000 | 4000
4000
Partida | 03.10.08 |  | SUMINISTRO Y COLOCACION DE PUERTA METALICA ENROLLABLE DE 4.56x2.75m
Rendimiento | UND/DIA | MO. | 1 | EQ. | 1 | Costo unitario directo por : UND |  |  |  | 4389
Código | Descripción Recurso |  |  |  |  | Unidad | Cuadrilla | Cantidad | Precio S/. | Parcial S/.
Materiales
0246010037 | SUMINISTRO Y COLOCACION DE PUERTA METALICA ENROLLABLE DE 4.55x2.75m |  |  |  |  | UND |  | 1 | 4389 | 4389
4389
Partida | 03.10.09.01 |  | SUMINISTRO E INSTALACION CANALETA DRENAJE PLUVIAL PLANCHA FºGº DE 2mm INC. ACCESORIOS
Rendimiento | ML/DIA | MO. | 30 | EQ. | 30 | Costo unitario directo por : ML |  |  |  | 75.05
Código | Descripción Recurso |  |  |  |  | Unidad | Cuadrilla | Cantidad | Precio S/. | Parcial S/.
Mano de Obra
0147010002 | OPERARIO |  |  |  |  | HH | 1 | 0.2667 | 26.23 | 7
0147010003 | OFICIAL |  |  |  |  | HH | 1 | 0.2667 | 20.64 | 5.5
0147010004 | PEON |  |  |  |  | HH | 2 | 0.5333 | 18.68 | 9.96
22.46
Materiales
0229500091 | SOLDADURA |  |  |  |  | KG |  | 0.02 | 15.25 | 0.31
0239020108 | LIJA PARA ELEMENTOS METALICOS |  |  |  |  | HJA |  | 0.025 | 2.11 | 0.05
0253030033 | THINER ACRILICO |  |  |  |  | GLN |  | 0.025 | 13.54 | 0.34
0254020042 | PINTURA ESMALTE SINTETICO |  |  |  |  | GLN |  | 0.015 | 53.31 | 0.8
0254060000 | PINTURA ANTICORROSIVA |  |  |  |  | GLN |  | 0.015 | 40.68 | 0.61
0256220114 | PLANCHA DE ACERO LAF 3/16" |  |  |  |  | PLN |  | 0.025 | 419.49 | 10.49
0261000017 | PLANCHA GALVANIZADA DE e=2mm |  |  |  |  | M2 |  | 0.42 | 72.92 | 30.63
43.23
Equipos
0337010001 | HERRAMIENTAS MANUALES |  |  |  |  | %MO |  | 3 | 22.46 | 0.67
0348070027 | SOLDADORA ELECT. MONOF. ALTERNA 225 AMP. |  |  |  |  | HM | 0.5 | 0.1333 | 18.6 | 2.48
0348090021 | ANDAMIO METAL Y/O MADERA (ALQUILER) |  |  |  |  | HE | 1 | 0.2667 | 3.5 | 0.93
0348500004 | CORTADORA DE ACERO (INC. DISCO) |  |  |  |  | HE | 1 | 0.2667 | 19.8 | 5.28
9.36
Partida | 03.11.01 |  | ARCOS DE FUTBITO CON TABLERO DE BASQUET (INCLUYE MALLA SEGUN DISEÑO)
Rendimiento | UND/DIA | MO. | 1 | EQ. | 1 | Costo unitario directo por : UND |  |  |  | 1271.19
Código | Descripción Recurso |  |  |  |  | Unidad | Cuadrilla | Cantidad | Precio S/. | Parcial S/.
Materiales
0229600014 | ARCOS DE FULBITO CON TABLERO DE BASQUET (INCLUYE MALLA SEGUN DISEÑO) |  |  |  |  | UND |  | 1 | 1271.19 | 1271.19
1271.19
Partida | 03.11.02 |  | SUMINISTRO E INSTALACION DE ARCOS C/TUBO 4"X2.5 MM (INCL. MALLA)
Rendimiento | CJT/DIA | MO. | 1 | EQ. | 1 | Costo unitario directo por : CJT |  |  |  | 2542.37
Código | Descripción Recurso |  |  |  |  | Unidad | Cuadrilla | Cantidad | Precio S/. | Parcial S/.
Materiales
0229600019 | SUMINISTRO E INSTALACION DE ARCOS C/TUBO 4"X2.5 MM (INCL. MALLA) |  |  |  |  | CJT |  | 1 | 2542.37 | 2542.37
2542.37