## Hoja1
Fecha: 06/04/2020
FICHA TÉCNICA
GRUPO GENÉRICO | E | EQUIPO ELECTROMECÁNICO
DENOMINACIÓN ESTANDARIZADA DE EQUIPAMIENTO EN SALUD | SISTEMA MECÁNICO DE TRANFERENCIA DE PACIENTES CON CAMILLA DE TRANSPORTE
CÓDIGO DEL BIEN |  | D-085
A. CARACTERÍSTICA GENERAL | A01 | EQUIPO MECÁNICO PARA COLOCARSE EN UN VANO LIBRE PREPARADO POR LA OBRA CIVIL
| A02 | MURO CONTRAPLACADO EN LA PARTE ALTA DE ACERO INOXIDABLE SATINADO E: 1/16"
| A03 | MURO CONTRAPLACADO EN LA PARTE ALTA DE FIBRACEMENTO DE 08MM
| A04 | VENTANA TIPO GUILLOTINA
| A05 | CON MANIJAS PARA ACTIVAR POLEAS
| A06 | MARCOS DE ALUMINIO Y ACRÍLICO CRISTAL
| A07 | MESA RECUBIERTA DE ACERO INOXIDABLE 1/32"
| A08 | TUBOS METÁLICOS INTERIORES DE 4" X 3/16"
| A09 | EXTRUCTURA INTERIOR METÁLICA
| A10 | INSTALACIÓN SEGÚN REQUERIMIENTO DE PLANOS
| A11 | CAPACIDAD DE CARGA (PESO MÁXIMO DEL PACIENTE): 180 KG O SUPERIOR
| A12 | CONSTRUIDO EN ACERO INOXIDABLE AISI 316
B. ACCESORIOS | B01 | DOS (02) CAMILLAS DE TRANSPORTE COMPATIBLES CON EL SISTEMA DE TRANSFERENCIA