## Hoja1
FICHA TÉCNICA
CODIGO DEL BIEN |  | E-051
GRUPO GENERICO | E | EQUIPO ELECTROMECÁNICOS
DENOMINACION ESTANDARIZADA DE EQUIPAMIENTO EN SALUD | LAVADORA CENTRIFUGA AUTOMÁTICA DE 2 PUERTAS(BARRERA SANITARIA) INDUSTRIAL 27KG
A. CARACTERISTICA GENERAL | A01 | CON UNA CAPACIDAD DE 27 KGS. A MÁS DE ROPA SECA. CALENTAMIENTO A VAPOR DE RED
| A02 | CENTRIFUGACIÓN ENTRE 915 A 960 R.P.M. O MÁS.
| A03 | PANELES ELECTRICOS Y PANELES MEACNICOS DESMONTABLES PARA MAYOR FACILIDAD DE REPARACIÓN.
| A04 | MAQUINA EQUIPADA CON DOBLE PUERTA, LA DELANTERA PARA CARGA PARA ROPA SUCIA Y OTRA TRASERA INDEPENDIENTE PARA DESCARGA PARA ROPA LIMPIA.
| A05 | SEGURIDAD EN LA APERTURA DEL TAMBOR, QUE SE COLOCA FRENTE A LA PUERTA.
| A06 | UN MECANISMO IMPIDE LA APERTURA DE LAS DOS PUERTAS AL MISMO TIEMPO, EVITANDO QUE SE MEZCLEN LAS DOS CLASES DE ROPA.
| A07 | JABONERA FRONTAL CON CINCO COMPARTIMENTOS DE PVC PARA SÓLIDOS, CON CINCO SEÑALES PARA JABÓN LÍQUIDO.
| A08 | 3 ENTRADAS DE AGUA.
| A09 | CON DOBLE VÁLVULA DE DESAGÜE DE 3", LA SEGUNDA VÁLVULA PERMITE OPCIONALMENTE RECUPERAR EL AGUA.
| A10 | MICROPROCESADOR PROGRAMABLE CON PANTALLA GRAFICA QUE SATISFACE LAS EXIGENCIAS MÁS COMPLEJAS DEL LAVADO Y AHORRAN ENERGÍA Y AGUA.
| A11 | UN VARIADOR DE FRECUENCIA QUE AJUSTA LA VELOCIDAD DEL TAMBOR, AHORRANDO ENERGÍA.
| A12 | SISTEMA DE MINIMO CONSUMO DE AGUA.
| A13 | EL MUEBLE TOTALMENTE EN ACERO INOX AISI 304.
| A14 | PERMITE PROCESAR DATOS SOBRE LOS CICLOS DE LAVADO EN EL ORDENADOR.
| A15 | PERMITE GENERAR ARCHIVOS PARA EL CONTROL HIGIÉNICO.
| A16 | SISTEMA DE PESADO CON CÉLULAS DE CARGA.
| A17 | OPTIMIZACIÓN DEL PROCESO DE LAVADO. AHORRO DE AGUA Y ENERGÍA.
| A18 | ALARMA E INDICADORES
| A19 | INDICACION VISUAL DE LAS FASES DEL CICLO
| A20 | INDICADOR DE TEMPERATURA
| A21 | INDICADOR DE TIEMPO DE LAVADO
| A22 | ALARMA DE FALLAS EN EL EQUIPO
| A23 | DOSIFICADORES DE INSUMOS (DETERGENTES, REFORZADORES, SUAVIZANTES, QUITAMANCHAS, ETC)
| A24 | EL PROVEEDOR SE HARÁ CARGO DE LA DUCTERÍA PARA LA EXTRACCIÓN DE VAHOS.
B. REQUERIMIENTO DE ENERGIA | B01 | 380 V Y 60 HZ. TRIFASICO
| B02 | POTENCIA ELÉCTRICA APROXIMADA: 4KW O MENOR