## Hoja1
FICHA TÉCNICA
GRUPO GENERICO | E | EQUIPO ELECTROMECÁNICOS
DENOMINACION ESTANDARIZADA DE EQUIPAMIENTO EN SALUD | PLANCHADORA DE SABANAS
CODIGO DEL BIEN |  | E-053
A. CARACTERISTICA GENERAL | A01 | TIPO INDUSTRIAL PARA TRABAJO PESADO. CON CAPACIDAD MINIMA DE 15KG/HORA
| A02 | PANTALLA TÁCTIL PARA PROGRAMACIÓN
| A03 | CHASIS DE ACERO ESTRUCTURAL DE ALTA RESISTENCIA CON TRATAMIENTO ANTICORROSIVO DE PINTURA.
| A04 | SISTEMA DE CALEFACCIÓN A VAPOR.
| A05 | RODILLO DE ACERO CON SUPERFICIE PULIDA Y CROMADA O DE FIERRO FUNDIDO.
| A06 | REGULACIÓN AUTOMÁTICA DE SEPARACIÓN DE RODILLOS.
| A07 | SISTEMA DE CONTROL ELECTRÓNICO (TEMPERATURA Y VELOCIDAD DE PLANCHADO)
| A08 | RANGO DE VELOCIDAD DE PLANCHADO: 1 - 5 M/MIN. COMO MÍNIMO.
| A09 | CON TEMPERATURA DE RANGO AJUSTABLE
| A10 | DIMENSIONES DE RODILLO: LONGITUD ÚTIL APROX: 1000 MM, DIÁMETRO APROX.: 18CM
| A11 | BOTONES DE EMERGENCIA QUE BLOQUEAN EL FUNCIONAMIENTO DE LA MAQUINA
| A12 | POTENCIA CALORÍFICA APROXIMADA: 15,000 KCAL/HORA
| A13 | POTENCIA ELÉCTRICA MÍNIMA APROXIMADA DEL MOTOR DEL RODILLO: 0.03 HP
| A14 | PREPARADO PARA FUNCIONAR CON VAPOR, CON ACCESORIOS NECESARIOS PARA SER CONECTADO A LA RED DE ABASTECIMIENTO DE VAPOR
| A15 | MEDIDAS APROXIMADO: 2500 X 1000 X 952 (H) MM.
| A16 | EL PROVEEDOR SE HARÁ CARGO DE LA DUCTERÍA PARA LA EXTRACCIÓN DE VAHOS.
B. REQUERIMIENTO DE ENERGIA | B01 | 380V/60 HZ TRIFASICO
| B02 | POTENCIA ELÉCTRICA TOTAL APROXIMADA: 2KW O MENOR