## Hoja1
FICHA TÉCNICA
GRUPO GENÉRICO | E | EQUIPO ELECTROMECÁNICO
DENOMINACIÓN ESTANDARIZADA DE EQUIPAMIENTO EN SALUD | MARMITA VOLCABLE DE 35 LITROS
CÓDIGO DEL BIEN |  | E-091b
A. CARACTERÍSTICA GENERAL | A01 | OPERACIÓN EQUIPO A GAS
| A02 | CONSTRUCCIÓN EN ACERO INOXIDABLE AISI 304.
| A03 | PARTE INFERIOR DE LA OLLA CONSTRUIDO DE ACERO INOXIDABLE AISI 316 PARA ASEGURAR UNA MAYOR RESISTENCIA TÉRMICA Y UNA MAYOR RESISTENCIA A LA CORROSIÓN.
| A04 | VOLCABLE. SISTEMA DE ELEVACION MANUAL. CAPACIDAD ÚTIL DE 35 LITROS.
| A05 | AREAS VISIBLES CON ACABADO SATINADO PARA FACILIDAD DE LIMPIEZA.
B. ACCESORIOS | B01 | VÁLVULA DE SEGURIDAD PARA LA CHAQUETA.
| B02 | LÍNEA DE INGRESO DE GAS.
| B03 | PIES DE ACERO INOXIDABLE DEL BASTIDOR DE LA MARMITA DE ALTURA AJUSTABLE.
| B04 | TAPA CONTRABALANCEADA DE TENSIÓN AJUSTABLE CON AGARRADERA DE ACERO INOXIDABLE AISLADA TÉRMICAMENTE.
| B05 | TAPA CONTRABALANCEADA PROVISTA DE VÁLVULA DE SEGURIDAD CONTRA LA EXCESIVA PRESIÓN CREADA DENTRO DEL RECIPIENTE DE COCCIÓN.
| B06 | VALVULA DE INGRESO DE AGUA FRIA Y CALIENTE
C. REQUERIMIENTO DE ENERGÍA | C01 | GAS
| C02 | 220VAC 60HZ MONOFÁSICO