## Hoja1
Fecha: 06/04/2020
FICHA TÉCNICA
GRUPO GENÉRICO | E | EQUIPO ELECTROMECÁNICO
DENOMINACIÓN ESTANDARIZADA DE EQUIPAMIENTO EN SALUD | TUBO PARA CORTAR CARNE
CÓDIGO DEL BIEN |  | E-100
A. CARACTERÍSTICA GENERAL | A01 | CAPACIDAD DE CARGA MÍNIMA: 300 KILOGRAMOS.
| A02 | FABRICADO CON TUBO DE ACERO INOXIDABLE APROX. DE 2” DE DIÁMETRO Y 3 MM. DE ESPESOR.
| A03 | CON SISTEMA DE ANCLAJE A LA PARED O TECHO, DE ALTA RESISTENCIA QUE PERMITA ASEGURAR LA CAPACIDAD DE CARGA SOLICITADA.
| A04 | LONGITUD ÚTIL: 100 CM AL MENOS.
| A05 | PARA REFERENCIA DE UBICACIÓN, FAVOR VISUALIZAR EL PLANO DE EQUIPAMIENTO, SECCIÓN COCINA.
| A06 | INCLUYE LA INSTALACIÓN Y PRUEBAS OPERATIVAS CORRESPONDIENTES.
B. ACCESORIOS | B01 | UN (01) GANCHO PARA COLGAR CARNE O JAMONES DE APROX. 18 CM, FABRICADOS EN ACERO INOXIDABLE DE 6 MM.
| B02 | UN (01) GANCHO PARA COLGAR CARNE O JAMONES DE APROX. 22 CM, FABRICADOS EN ACERO INOXIDABLE DE 8 MM.
| B03 | UN (01) GANCHO PARA COLGAR CARNE O JAMONES DE APROX. 24 CM, FABRICADOS EN ACERO INOXIDABLE DE 8 MM.