## Hoja1
Fecha: 06/04/2020
FICHA TÉCNICA
GRUPO GENERICO | E | EQUIPO ELECTROMECÁNICOS
DENOMINACION ESTANDARIZADA DE EQUIPAMIENTO EN SALUD | CAMARA DE CONSERVACION DE CADAVERES DE 02 CUERPOS
CODIGO DEL BIEN |  | E-198
A. CARACTERISTICA GENERAL | A01 | MODELO VERTICAL CONSTRUIDO EN BASE A PANELES DE ACABADO EXTERIOR Y CAMARA DE CONSERVACION EN PLANCHA DE ACERO INOXIDABLE AISI 304 CON RIGIDEZ SUFICIENTE, PREPARADO PARA DOS (02) CADÁVERES DE PERSONAS.
| A02 | MATERIAL AISLANTE: ISOTÉRMICOS, POLIURETANO INYECTADO DE 10cm DE ESPESOR MINIMO, DE ALTA DENSIDAD, BAJO COEFICIENTE DE CONDUCTIVIDAD TÉRMICA.
| A03 | CONTROL DE TEMPERATURA DIGITAL, REGULABLE ENTRE 0°C A + 10ºC, MEDIANTE TERMOSTATO Y UNA TEMPERATURA MEDIA DE OPERACIÓN 4ºC DESCARCHADO AUTOMATICO
| A04 | PUERTA DEL TIPO BATIENTE PARA CADA COMPARTIMIENTO, UBICADOS EN LA PARTE FRONTAL Y ASILADAS CON ESPUMA DE POLIURETANO INYECTADO, ADEMÁS CON MANIJA CROMADA Y CON EMPAQUETADURAS PARA CIERRE HERMÉTICO Y SEGURO.
B. COMPONENTES | B01 | CONDENSADOR
| B02 | COMPRESOR DEL TIPO SEMI-HERMÉTICO DE POTENCIA Y CAPACIDAD ADECUADA, CON CARACTERISTICAS TÉCNICAS DE ACUERDO A REQUERIMIENTOS DE LAS CONDICIONES AMBIENTALES. SE DEBE CONSIDERAR ACCESORIOS Y CONTROLES DE OPERACIÓN Y PROTECCION.
| B03 | ALIMENTACION ELECTRICA DIRECTA Y EXCLUSIVA DESDE TABLERO DE DISTRIBUCIÓN.
| B04 | EVAPORADOR
| B05 | EL EVAPORADOR SERÁ DE TIRO FORZADO CON SERPENTÍN DE TUBO DE COBRE EXPANDIDO, ALETAS DE MATERIAL QUE ASEGURE LA MÁXIMA EFICIENCIA DE TRANSMISIÓN DE FRIO. GAS REFRIGERANTE LIBRE DE CFC.
| B06 | ALUMBRADO
| B07 | ILUMINACIÓN INTERIOR MEDIANTE LÁMPARAS CON PROTECCION DE ARTEFACTOS TIPO FANAL, A PRUEBA DE EXPLOSIÓN Y HUMEDAD. ADEMÁS DEBE INCLUIR LUZ ULTRAVIOLETA, PARA ELIMINAR OLORES Y MICROBIOS.
| B08 | VEHICULO MORTUORIO
| B09 | SE DEBE CONSIDERAR UN ARMAZÓN ESTACIONARIO, UN CARRUAJE INFERIOR, UN CARRUAJE SUPERIOR TELESCÓPICO, CONSTRUIDO EN ACERO INOXIDABLE AISI 304.
| B10 | TODOS LOS CARRUAJES SUPERIOR E INFERIOR ESTARÁN PROVISTOS DE RODAJES Y RIELES, QUE PERMITEN INTRODUCIRLOS Y EXTRAERLOS.
| B11 | BANDEJA MORTUORIO
| B12 | DEBE SER FABRICADA EN UNA SOLA PIEZA Y SISTEMA RODANTE DE ACERO INOXIDABLE AISI304, CON ARMAZÓN TUBULAR Y ASIDEROS EN EL FRENTE Y ATRÁS ADAPTADAS PARA PACIENTES DE MEDIDAS ESTÁNDAR U OBESAS. LAS MEDIDAS MÍNIMAS DEBEN SER: 2000MM DE LARGO, 500MM DE ANCHO, 70MM DE PROFUNDIDAD, PARA EVITAR EL DERRAME DE LÍQUIDOS.
| B13 | MECANISMOS DE SEGURIDAD
| B14 | SISTEMA DE SEGURIDAD MEDIANTE ALARMA SONORA Y VISUAL DE CONTROL DE TEMPERATURA O FALLA DE FUNCIONAMIENTO. CUANDO LA TEMPERATURA EN EL AMBIENTE MORTUORIO SOBREPASA LOS NIVELES SUPERIOR O INFERIOR DE RANGO PREDETERMINADO DE OPERACIÓN, SE DEBE ACCIONAR EL MECANISMO DE SEGURIDAD Y ENVIAR UNA SEÑAL DE SIRENA Y LUZ, HASTA LA NIVELACIÓN DE LA TEMPERATURA A CONDICIONES DE OPERACIÓN PROGRAMADA.
C. REQUERIMIENTO DE ENERGIA | C01 | 220V/60 HZ CON TOMACORRIENTE SCHUKO
| C02 | POTENCIA ELÉCTRICA APROXIMADA: 1.5 KW O MENOR