## Hoja1
Fecha: 06/04/2020
FICHA TÉCNICA
GRUPO GENERICO | E | EQUIPO ELECTROMECÁNICOS
DENOMINACION ESTANDARIZADA DE EQUIPAMIENTO EN SALUD | COCINA A GAS PROPANO DE 6 HORNILLAS Y HORNO
CODIGO DEL BIEN |  | E-200
A. CARACTERISTICA GENERAL | A01 | EXTERIORES CONTRUIDOS EN ACERO INOXIDABLE CALIDAD AISI 304 Ó 18/10
| A02 | REGULACIÓN DE LLAMA PARA CADA QUEMADOR CON INSTRUCCIONES GRABADAS PARA FÁCIL IDENTIFICACIÓN DE LLAMA ALTA Y LLAMA BAJA
| A03 | QUEMADORES DE FIERRO FUNDIDO REMOVIBLES DE ø 5´´ APROX
| A04 | REPARTIDORES DE LLAMA DE FIERRO FUNDIDO
| A05 | REJILLAS DE APOYO DE FIERRO FUNDIDO DE SERVICIO PESADO, REMOVIBLES
| A06 | CON 06 HORNILLAS
| A07 | PARRILLAS DE DIMENSIONES: 350mm X 350mm APROX
| A08 | ACCIONAMIENTO ELÉCTRICO Y CONVENCIONAL.
| A09 | HORNO
| A10 | CALENTAMIENTO CON QUEMADOR(ES) DE GAS
| A11 | HORNO CON AISLAMIENTO TÉRMICO NO CONTAMINANTE
| A12 | TERMOSTATO INCORPORADO PARA CONTROL DEL HORNO (ENTRE 80 A 250°C O DE RANGO MÁS AMPLIO)
| A13 | PUERTA DEL HORNO RESISTENTE A LA TEMPERATURA DE TRABAJO Y CON TIRADOR ERGONÓMICO DE ACERO INOXIDABLE O MATERIAL ATÉRMICO
| A14 | HORNO FABRICADO INTERIORMENTE DE MATERIAL HIGIÉNICO, RESISTENTE A LA ALTA TEMPERATURA Y DE LARGA DURACIÓN
| A15 | LUZ INTERIOR PARA EL HORNO
| A16 | HORNO CON PARRILLAS O REJILLAS DE ACERO INOXIDABLE.
| A17 | BASE DEL HORNO Y PARTE INTERIOR DEL PUERTA APORCELANADA
B. REQUERIMIENTO DE ENERGIA | B01 | 220 V. Y 60 HZ, CABLE Y ENCHUFE (TIPO SCHUKO 220VAC, 16A) DEBEN DEBE CUMPLIR LO DISPUESTO EN LA R.M. N° 175-2008-MEM.