## Hoja1
FICHA TÉCNICA
GRUPO GENÉRICO | INF | INFORMÁTICO
DENOMINACIÓN ESTANDARIZADA DE EQUIPAMIENTO EN SALUD | IMPRESORA LASER ALTA DEMANDA
CÓDIGO DEL BIEN |  | T-142
A. CARACTERÍSTICAS GENERALES | A01 | TECNOLOGIA: LASER.
| A02 | COLOR DE IMPRESIÓN: MONOCHROMO.
| A03 | VELOCIDAD DE IMPRESION: 51/26 EN A4/A3.
| A04 | MEMORIA ESTANDAR: 256 MB + ECOMEMORY (MAX. 60MB).
| A05 | UNIDAD DUPLEX: IMPRESIÓN DOBLE CARA EN SERIE; A3, A4, A4R, A5R, B4, B5, B5R, LETTER, LETTER-R, LEGAL, LEDGER, 60-80 g/m².
| A06 | TIEMPO DE CALENTAMIENTO (SEG.): 30.
| A07 | TIEMPO DE PRIMERA IMPRESION (SEG.): 3,5.
| A08 | RESOLUCION (ppp): 1.200 (1.800X600).
| A09 | PROCESADOR: POWERPC 750FL/600 MHz.
| A10 | CERTIFICADOS: TÜV/GS, CE, PTS.
| A11 | LENGUAJE DE IMPRESIÓN: PRESCRIBE IIe.
| A12 | TARJETA DE RED: ETHERNET 10/100 BASE TX (RJ45) (INTERNA)
| A13 | CAPACIDAD DE ENTRADA: DEPOSITO UNIVERSAL DE 500 HOJAS x 2 (60-105gsm) A5R-A3, FOLIO, BYPASS DE 200 HOJAS (45-200gsm) A6R-A3, FOLIO, SOBRES.
| A14 | CAPACIDAD DE ENTRADA: Máx. 4.200.
| A15 | CAPACIDAD DE SALIDA DE PAPEL: 500 (CARA ABAJO)
| A16 | SISTEMAS OPERATIVOS: TODOS LOS SISTEMAS OPERATIVOS WINDOWS ACTUALES, MAC OS X VERSION 10.2 O SUPERIOR, UNIX, LINUX ASÍ COMO OTROS SISTEMAS OPERATIVOS PREVIA SOLICITUD.
| A17 | EMULACIONES: PCL 6, PCL5E INCL. PJLM KPDL3 (COMPATIBLE CON POSTSCRIPT® 3™), MPRESIÓN DIRECTA DE PDF, HP-GL7550A - KC GL, LINE PRINTER, IBM PROPRINTER X24E.
| A18 | TAMAÑO DE PAPEL: A4, A5, A6, B5, LEGAL, OFICIO, EJECUTIVO, SOBRES Y PAPEL CANSON.
| A19 | INTERFASE ESTANDAR: FASTETHERNET (10/100BASETX), PARALELO (IEEE 1284), USB 2.0, TARJETA COMPACTFLASH®, RANURA KUIO-LV, RANURA USB PARA MEMORIA FLAS USB.
| A20 | PESO APROXIMADO (KG.): 60 – 80.
| A21 | INCLUYE: CABLE PARALELO Y/O USB.
| A22 | COMPATIBILIDAD (DRIVERS): WINDOWS 10, 8, 7, LINUX, MAC.
| A23 | SUMINISTROS (TONER): INCLUIR TONER ORIGINAL DE LA MARCA DE LA IMPRESORA.
B. REQUIRIMIENTO DE ENERGÍA | B01 | 220 ~240 V CA, 50/60 Hz. DEBEN CUMPLIR LO DISPUESTO EN LA R.M. N° 175-2008-MEM