## Hoja1
Fecha: 06/04/2020
FICHA TÉCNICA
GRUPO GENERICO | MC | MOBILIARIO CLÍNICO
DENOMINACION ESTANDARIZADA DE EQUIPAMIENTO EN SALUD | MESA (DIVÁN) PARA EXÁMENES GINECO OBSTÉTRICOS
CODIGO DEL BIEN |  | M-068
A. CARACTERISTICA GENERAL | A01 | BASTIDOR FABRICADO DE TUBO DE ACERO DE 1 1/4” DE DIÁMETRO Y 1.2 MM DE ESPESOR. TODA LA ESTRUCTURA DESCANSA SOBRE CUATRO REGATONES PLÁSTICO DURO.
| A02 | TUBO DE ACERO DE 3/4” (19 MM.) DE DIÁMETRO Y 1.2 MM. DE ESPESOR, EMPOTRADO Y SOLDADO EN LA PARTE INFERIOR DEL BASTIDOR.
| A03 | LA PIECERA ESTÁ REGULADA POR MEDIO DE UN MECANISMO FABRICADO CON VARILLA DE ACERO INOXIDABLE DE 3/8” DE DIÁMETRO Y MANIJAS DE AJUSTE.
| A04 | SISTEMA REGULADOR DE CABECERA Y RESPALDO, COMPUESTO POR DISPOSITIVOS DE MÚLTIPLE GRADUACIÓN (BISAGRA TIPO TIJERA) QUE PERMITE OBTENER CUALQUIER GRADO ENTRE 0° - 60° Y 0° - 45° APROX. RESPECTIVAMENTE.
| A05 | PORTAPIERNERAS METÁLICAS FORRADAS CON KOROFAN, ARTICULADAS Y CON SOPORTE DE VARILLA DE FIERRO DE ACERO INOXIDABLE DE 5/8” DIÁMETRO (15.87 MM.).
| A06 | COLCHONETA DE 3” DE GOMA ESPUMA DE POLIURETANO SEMI-DURO ELÁSTICO Y RESISTENTE, DE DENSIDAD SUPERIOR A 18 KG/M3, DIVIDIDA EN TRES SECCIONES DE MOVIMIENTOS INDEPENDIENTES CADA UNA, CON MARCO DE MADERA Y TRIPLAY DE 16 MM. Y FORRADA EN KOROFAN, LAVABLE Y RESISTENTE AL DESGASTE.
| A07 | BANDEJA DE ACERO INOXIDABLE, CON PESTAÑAS DE REFUERZO Y TIRADOR, DE 300 X 300 X 120 MM. DE ALTURA, DESLIZABLE SOBRE CANALES. DICHA BANDEJA NO DEBE TENER COSTURAS NI REMACHES.
| A08 | PLANCHA METÁLICA DE 1/8” DE ESPESOR SOLDADA AL TUBO DE 1 1/4” DE DIÁMETRO PARA FIJAR VARILLA DE 3/8” DE DIÁMETRO QUE SIRVE DE EJE DE GIRO.
| A09 | RECORTE PARA INTERVENCIONES GINECOLÓGICAS QUE PUEDE CERRARSE POR MEDIO DE UNA PIEZA ACOLCHADA, CON UN RADIO DE 110 MM.
DIMENSIONES APROXIMADAS
| A11 | LARGO TOTAL: 1950 MM
| A12 | ANCHO TOTAL: 650 MM
| A13 | ALTURA TOTAL: 650 MM
ACERO INOXIDABLE
| A15 | EL ACERO INOXIDABLE DEBE CUMPLIR CON LAS NORMAS AISI 304 Y DEBE SER ACERO INOXIDABLE CALIDAD 304-2B