## Hoja1
Fecha: 06/04/2020
FICHA TÉCNICA
GRUPO GENERICO | MC | MOBILIARIO CLÍNICO
DENOMINACION ESTANDARIZADA DE EQUIPAMIENTO EN SALUD | CAMA CLINICA RODABLE PARA ADULTOS
CODIGO DEL BIEN |  | M-075
A. CARACTERISTICA GENERAL | A01 | LA CAMA CLINICA SERA DE ESTRUCTURA EN ACERO TUBULAR PROVISTA DE CABECERA Y PIECERA DE 2” X 2” X 1.2. MM DE ESPESOR APROXIMADO.
| A02 | EMPOTRADO Y SOLDADO A LA CABECERA O PIECERA EN LA PARTE SUPERIOR Y EN LA PARTE INFERIOR DEL TRAVESAÑO
| A03 | ESTA PROVISTA DE DOS (02) BARANDAS RECTRACTILES LATERALES UNIDAS A LA CABECERA Y PIECERA CADA BARANDA CON GUÍA PARA SU DESLIZAMIENTO CON TOPE DE JEBE EN LA POSICION BAJA.
| A04 | SOMIER RIGIDO COMFORMADO POR CUATRO (04) TABLEROS DE PLANCHA METALICA (LAF) DE 1.2" DE ESPESOR, ARTICULABLES, UNIDA AL BASTIDOR CONSTRUIDO DE TUBO CUADRADO 2”X 2” X 2.00 mm. APROXIMADO, EL PROCESO DE PINTADO Y SECADO AL HORNO (180°C MÍNIMO) DEBE SER CON PINTURA EN POLVO TIPO HÍBRIDO (EPOXI Y POLIÉSTER), PINTADO ELECTROSTÁTICO, QUE GENERE UNA CAPA DE ESPESOR PROMEDIO MÍNIMO DE 60 MICRAS. EL COLOR FINAL DE LA PINTURA A DEFINIRSE SERÁ UN PROCESO APLICADO A LAS PARTES METÁLICAS DEL MOBILIARIO, EXCEPTO AL CROMADO Y ACERO INOXIDABLE.
| A05 | SOPORTE ESTRUCTURAL DE TABLEROS DE TUBO CUADRADO DE 2”'X"2 X 2.00 MM DE ESPESOR APROXIMADO.CADA ESQUINA DE LA CAMA LLEVA UN ORIFICIO PARA LA VARILLA PORTA SUERO, INCLUIR UNA VARILLA PORTA SUERO.
| A06 | LA CAMA ESTARA MONTADO SOBRE CUATRO (04) RUEDAS DE GRADO HOSPITALARIO DE 3"O DOS RUEDAS CON FRENOS
| A07 | ACABADO SERA CON PINTURA EN POLVO ELECTROESTATICA SECADO AL HORNO
DIMENSIONES APROXIMADAS:
| A08 | LARGO : 2000 MM
| A09 | ANCHO : 900 MM
| A10 | ALTURA AL SOMIER : 500 MM
| A11 | ALTURA A LAS BARANDAS : 100 MM
B. ACCESORIOS | B01 | UN COLCHÓN PARA LA CAMA, FABRICADO EN ESPUMA DE POLIURETANO DE ALTA DENSIDAD (MÍNIMO 18 KG/M3), RESISTENTE A LA DEFORMACIÓN PARA USO FRECUENTE E INDEFORMABLE DE 6" DE ESPESOR FORRADA EN TELA DE CALIDAD EXTRA O MATERIAL SINTÉTICO EQUIVALENTE, RESISTENTE AL USO CONTINUO A RALLADURAS Y QUÍMICOS DE FÁCIL LAVADO Y DESINFECCIÓN.