## Hoja1
Fecha: 06/04/2020
FICHA TÉCNICA
GRUPO GENERICO | MC | MOBILIARIO CLÍNICO
DENOMINACION ESTANDARIZADA DE EQUIPAMIENTO EN SALUD | CARRO METÁLICO FICHERO PARA 20 PORTA HISTORIAS CLÍNICAS
CODIGO DEL BIEN |  | M-081
A. CARACTERISTICA GENERAL | A01 | PATAS PERFILADAS Y COLOCADAS EN ÁNGULO DE 45º PARA MAYOR ESTABILIDAD, FABRICADAS CON TUBO DE ACERO INOXIDABLE DE SECCIÓN REDONDA DE Ø1¼" X1.2MM DE (E)
| A02 | BASTIDOR SUPERIOR FORMADO POR UN MARCO FABRICADO CON PLANCHA DE ACERO INOXIDABLE DE 1.2 MM DE ESPESOR ACABADO 2B. EL MARCO LLEVA CORTES DE 45 GRADOS EN LAS ESQUINAS Y ESTAS VAN COMPLETAMENTE SOLDADAS Y LUEGO DE DECAPAR SE SATINAN PARA UN ACABADO PAREJO. ESTE MARCO SOSTIENE UN CONJUNTO DE (04) CREMALLERAS DE PLATINA DE ACERO INOXIDABLE DE 3/16"X1" DE ESPESOR PARA COLGAR LAS (24) PORTA HISTORIAS.
| A03 | EN LA PARTE INFERIOR LLEVA UN GABINETE CON (02) CAJONES PORTA ÚTILES CON CORREDERAS METÁLICAS Y TIRADORES DE ACERO INOXIDABLE TIPO ASA EN EL FRENTE. LA PARTE SUPERIOR DE ESTA SECCIÓN TIENE UN BORDE REALZADO PARA EVITAR LA CAÍDA DE OBJETOS.
| A04 | EN EL LADO DERECHO DEL COCHE, CUENTA CON UN TABLERO REBATIBLE DE ACERO INOXIDABLE DE 350X330MM, FABRICADO CON PLANCHA DE ACERO INOXIDABLE DE 0.8MM DE ESPESOR, QUE SIRVE DE APOYO PARA ESCRIBIR, CON SUS RESPECTIVOS REFUERZOS. SOSTENIDO MEDIANTE UNA VARILLA DE ACERO INOXIDABLE DE 5/16" DE DIÁMETRO.
| A05 | ASA DE CONDUCCIÓN, EN LA PARTE DERECHA DEL COCHE, FABRICADA DE TUBO DE ACERO INOXIDABLE DE SECCIÓN REDONDA DE Ø¾" X 1.2MM DE (E).
| A06 | FRENTE CON DOS (02) CAJONES AMPLIOS CON TIRADORES TIPO ASA DE ACERO INOXIDABLE, EN LA PARTE INFERIOR DEL COCHE, CONSTRUIDO DE PLANCHA DE ACERO INOXIDABLE DE 0.8MM DE ESPESOR.
| A07 | GARRUCHAS (04) DE 3" DE DIÁMETRO, GRADO HOSPITALARIO GIRATORIAS (360º), 02 CON FRENO. LAS RUEDAS ESTÁN FABRICADAS CON UNA COMBINACIÓN DE PVC Y GOMA PU, PROPORCIONANDO ÓPTIMA PROTECCIÓN AL PISO Y RESISTENCIA A BAJAS TEMPERATURAS. CON CAPACIDAD DE CARGA DE 85KG/GARRUCHA.
| A08 | LOS COMPONENTES DE ACERO INOXIDABLE CUMPLEN CON LA NORMA AISI; CALIDAD 304, ACABADO 2B.
| A09 | INCLUYE (20) PORTA HISTORIA CLÍNICA, TAMAÑO STANDARD FABRICADA CON PLANCHA LAMINADA DE ALUMINIO ANONIZADO CON SOPORTE SUPERIOR PARA COLGAR DE BARRA DE ALUMINIO CON PROTECTOR DE JEBE. DOBLE EMBISAGRADO, UNO ACCIONADO POR RESORTES DE TORSIÓN PARA PRENSAR LA PORTA HISTORIA Y LA OTRA PARA ACCIONAR LA TAPA.
| A10 | LOS COMPONENTES DE ACERO INOXIDABLE CUMPLEN CON LA NORMA AISI; CALIDAD 304, ACABADO 2B.
DIMENSIONES APROXIMADAS
| A11 | LARGO TOTAL : 1245MM
| A12 | LARGO SIN ASA : 780MM
| A13 | ANCHO : 365MM
| A14 | ALTURA : 950MM