## Hoja1
Fecha: 06/04/2020
FICHA TÉCNICA
GRUPO GENERICO | MC | MOBILIARIO CLÍNICO
DENOMINACION ESTANDARIZADA DE EQUIPAMIENTO EN SALUD | MESA DE ACERO INOXIDABLE TIPO MAYO
CODIGO DEL BIEN |  | M-090
A. CARACTERISTICA GENERAL | A01 | CONSTRUIDO ÍNTEGRAMENTE EN ACERO INOXIDABLE
| A02 | UN SOPORTE PRINCIPAL DE TUBO DE ACERO INOXIDABLE DE 1” (25.4 MM.) DE DIÁMETRO Y 1.25 MM. DE ESPESOR. EN SU PARTE SUPERIOR LLEVA UNA PERILLA DE AJUSTE DE ACERO INOXIDABLE.
| A03 | BASE INFERIOR PESADA DE FORMA RECTANGULAR DE ACERO INOXIDABLE DE 2” X 1” X 1.2 MM. DE ESPESOR.
| A04 | DOS GARRUCHAS DE NYLON DE 2” DE DIÁMETRO, CON EJE ROSCADO EN LA PARTE DE ADELANTE Y DOS PATAS CON REGATONES DE JEBE DURO.
| A05 | TABLERO FABRICADO EN PLANCHA DE ACERO INOXIDABLE DE 0.8 MM. DE ESPESOR, SIN INTERSTICIOS COSTURA NI REMACHES.
| A06 | EL TABLERO SE COLOCA SOBRE MONTANTE REDONDO DE ACERO INOXIDABLE DE 5/8”, EL CUAL LE PERMITIRÁ SOPORTAR EL PESO DE POR LO MENOS 10 KG.
| A07 | TODAS LAS UNIONES DEBEN ESTAR ELÉCTRICAMENTE SOLDADAS: EL PROCESO DE SOLDADURA DEBE SER TECNOLOGÍA MIG PARA PARTES METÁLICAS Y TIG PARA ACERO INOXIDABLE.
DIMENSIONES APROXIMADAS
| A09 | LARGO DEL TABLERO: 520MM
| A10 | ANCHO DEL TABLERO: 400MM
| A11 | ALTURA MINIMA: 800MM
| A12 | ALTURA MAXIMA: 1300MM
ACERO INOXIDABLE
| A14 | EL ACERO INOXIDABLE DEBE CUMPLIR CON LAS NORMAS AISI 304 Y DEBE SER ACERO INOXIDABLE CALIDAD 304-2B