## Hoja1
Fecha: 06/04/2020
FICHA TÉCNICA
GRUPO GENERICO | MC | MOBILIARIO CLÍNICO
DENOMINACION ESTANDARIZADA DE EQUIPAMIENTO EN SALUD | SILLA DE RUEDAS ESTÁNDAR
CODIGO DEL BIEN |  | M-106
A. CARACTERISTICA GENERAL | A01 | MARCO PLEGABLE CONSTRUIDO EN TUBO DE ACERO CROMADO (2 CAPAS) DE APROX. 7/8” DE DIÁMETRO CON REFUERZOS Y CRUCETA, CON MANUBRIO ANATÓMICO PLASTIFICADO Y PORTA SUEROS DESMONTABLE Y REGULABLE EN ALTURA (SOPORTE A CADA LADO DEL RESPALDAR).
| A02 | RUEDAS POSTERIORES TIPO BICICLETA DE 24” A 26” DE DIÁMETRO CON LLANTAS DE JEBE DURO Y RESISTENTE DE UNA SOLA PIEZA, RAYOS DE ACERO INOXIDABLE Ó ACERO CROMADO (DOBLE CAPA DE CROMO), ARO PROPULSOR CONSTRUIDO EN DURALUMINIO. EJE CON SISTEMA DE RODAMIENTOS DE GRAN RESISTENCIA.
| A03 | RUEDAS DELANTERAS DE 7” A 8” DE DIÁMETRO DE JEBE DURO EJE DE ACERO CON SISTEMA DE RODAMIENTO DE BILLAS.
| A04 | FRENOS DE PALANCA AJUSTABLE.
| A05 | APOYA PIES O PISADERAS METÁLICAS, LIVIANAS Y PLEGABLES.
| A06 | APOYA BRAZOS DE MATERIAL LIVIANO, RESISTENTE Y LAVABLE
| A07 | PROTECTORES LATERALES DE PLANCHA DE ACERO INOXIDABLE DE 0.8MM. DE ESPESOR.
| A08 | RESPALDO A POSICIÓN FIJA
| A09 | ASIENTO Y RESPALDAR CONFECCIONADO EN MATERIAL PLÁSTICO RESISTENTE Y LAVABLE (KOROBILLO, LONA, NYLON, ETC.), CON TEMPLADORES INTERNOS PARA EVITAR DEFORMACIONES
| A10 | CAPACIDAD PARA SOPORTAR 110KG. DE PESO AL MENOS.
DIMENSIONES APROXIMADA:
| A12 | FONDO : 16”
| A13 | ANCHO : 18”
| A14 | ALTURA DE RESPALDAR :16”
ACERO INOXIDABLE
| A16 | EL ACERO INOXIDABLE DEBE CUMPLIR CON LAS NORMAS AISI 304 Y DEBE SER ACERO INOXIDABLE CALIDAD 304-2B