## Hoja1
Fecha: 06/04/2020
FICHA TÉCNICA
GRUPO GENERICO | MC | MOBILIARIO CLÍNICO
DENOMINACION ESTANDARIZADA DE EQUIPAMIENTO EN SALUD | SILLA ESPECIAL PARA TOMA DE MUESTRAS
CODIGO DEL BIEN |  | M-109
A. CARACTERISTICA GENERAL | A01 | SILLA CON ESTRUCTURA CONSTRUIDA EN TUBO CUADRADO DE 1” X 1.2 MM CON TRAVESAÑOS EN EL ASIENTO DE TUBO CUADRADO DE ¾” X 1.2 MM.
| A02 | ASIENTO FABRICADO CON MARCO DE MADERA TORNILLO DONDE SE FIJAN CUATRO RESORTES TIPO NO-SAG, QUE LO HAGA MUY CÓMODO Y ANATÓMICO. TAPIZADO COMPUESTO POR UNA PIEZA DE CRUDO NYLON, ESPUMA POROFLEX DE 2” DE ESPESOR DENSIDAD MAYOR A 18 KG/M³ Y RECUBIERTO CON VINILO DE BUENA CALIDAD..
| A03 | RESPALDO COMPUESTO INTERIORMENTE POR UNA PLANCHA DE TRIPLAY DE 4MM. Y REFORZADO CON UN MARCO DE MADERA TORNILLO, GOMA ESPUMA DE 1” DE ESPESOR DENSIDAD MAYOR A 18 KG/M³ Y RECUBIERTO EN VINILO.
| A04 | POSABRAZO ACOLCHADO FIJADA A UNA ESTRUCTURA ADICIONAL, FABRICADO EN UN TUBO REDONDO DE ¾” DIÁMETRO X 1.2 MM. REGULABLE MEDIANTE GUÍAS DE TUBO CON PERILLAS DE AJUSTE Y DISPUESTOS EN AMBOS LADOS DE LA SILLA.
| A05 | CUENTA CON UN GABINETE RODABLE, FABRICADO EN UNA PLANCHA LAMINADA EN FRÍO DE 0.8 MM. DE ESPESOR
| A06 | ALOJA TRES GAVETAS DE FÁCIL DESLIZAMIENTO, EN SU FRENTE LLEVA TIRADORES INCORPORADOS
| A07 | RODABLE MEDIANTE UNA BASE DE TUBO CUADRADO DE 1” X 1.2 MM MONTADA SOBRE CUATRO GARRUCHAS DE NYLON DE 2” DE DIÁMETRO CON EJE ROSCADO.
| A08 | SILLA CON ESTRUCTURA CONSTRUIDA EN TUBO CUADRADO DE 1” X 1.2 MM CON TRAVESAÑOS EN EL ASIENTO DE TUBO CUADRADO DE ¾” X 1.2 MM.
DIMENSIONES APROXIMADAS
SILLA
| A11 | ASIENTO: 410X425mm
| A12 | ALTURA DE ASIENTO: 410mm
| A13 | ALTURA: 860mm
MODULO
| A15 | LARGO: 380mm
| A16 | ANCHO: 440mm
| A17 | ALTURA: 790mm