## Hoja1
Fecha: 06/04/2020
FICHA TÉCNICA
GRUPO GENERICO | MC | MOBILIARIO CLÍNICO
DENOMINACION ESTANDARIZADA DE EQUIPAMIENTO EN SALUD | CARRO PARA EL TRANSPORTE DE DESECHOS
CODIGO DEL BIEN |  | M-112
A. CARACTERISTICA GENERAL | A01 | ESTRUCTURA METALICA FABRICADA INTEGRAMENTE EN PLANCHA DE ACERO INOXIDABLE DE 0.8MM DE ESPESOR CALIDAD 304-2B, REFORZADO CON PERFILES Y ALMAS DEL MISMO MATERIAL.
| A02 | CON PUERTAS SUPERIORES BATIENTES CON BISAGRAS DE ACERO INOXIDABLE TIRADORES DE ACERO INOXIDABLE DE 4” Y CON JEBE RESISTENTE EN TODO EL CONTORNO DE LAS PUERTAS.
| A03 | UN TIMON EN CADA LADO CONSTRUIDO CON PLANCHA DE ACERO INOXIDABLE DE 1/8” DE ESPESOR Y TUBO DE ACERO INOXIDABLE DE 1” X 1.2MM DE ESPESOR.
| A04 | APOYADO SOBRE CUATRO GARRUCHAS DE PLATAFORMA DE 6” DE ESPESOR, DOS FIJAS Y DOS GIRATORIAS, LAS RUEDAS DEBERAN SOPORTAR TEMPERATURAS COMO MINIMO DE 100°C.
| A05 | LAS UNIONES SERAN CON SOLDADURA TIPO MIG O SUPERIOR, DE SER EL CASO, PARA ACERO INOXIDABLE SE UTILIZARA SOLDADURA DE TECNOLOGIA TIG.
| A06 | DIMENSIONES APROXIMADAS
| A07 | LARGO: 900MM
| A08 | ANCHO: 600MM
| A09 | ALTURA: 800MM