## Hoja1
Fecha: 06/04/2020
FICHA TÉCNICA
GRUPO GENERICO | MC | MOBILIARIO CLÍNICO
DENOMINACION ESTANDARIZADA DE EQUIPAMIENTO EN SALUD | COCHE REPARTIDOR DE ALIMENTOS EN BANDEJAS DE ACERO INOXIDABLE
CODIGO DEL BIEN |  | M-121
A. CARACTERISTICA GENERAL | A01 | CONSTRUIDO ÍNTEGRAMENTE EN ACERO INOXIDABLE. DOBLE PARED CON AISLAMIENTO DE FIBRA DE VIDRIO. ARMAZÓN TUBULAR CUADRADO DE 1” X 1.5 MM. ESPESOR.
| A02 | EN SU INTERIOR, DE DOS SECCIONES, LLEVARA 10 BANDEJAS, PARA EL CUAL ESTARA PROVISTA DE CORREDERAS EN AMBOS LADOS DE LAS DOS SECCIONES ELABORADOS EN PLANCHAS DE ACERO INOXIDABLE DE 1/32” DE ESPESOR (GAGE 18) SOLDADOS ELECTRICAMENTE AL ARMAZÓN.
| A03 | PLANCHA SUPERIOR DE ACERO INOXIDABLE CON BARANDA SOLDADA ELÉCTRICAMENTE DE 4” DE ALTURA PARA LLEVAR ACCESORIOS ADICIONALES.
| A04 | EN UNO DE LOS EXTREMOS LLEVARÁ MANUBRIO RECUBIERTO EN JEBE DURO DE ± 30 CMS DE ANCHO.
| A05 | LAS PUERTAS DEBERÁN ABRIR A 270° PARA PERMITIR LA MANIOBRABILIDAD CON LAS BANDEJAS, CADA BANDEJA ACUÑADA EN ALUMINIO GALVANIZADO TENDRÁ 4 COMPARTIMENTOS (DIMENSIONES APROXIMADAS 17” X 11” CADA BANDEJA)
| A06 | CUATRO RUEDAS GIRATORIAS DE 5° Ø CON REVESTIMIENTO DE JEBE DURO.
| A07 | SISTEMA DE PRECALENTAMIENTO ELECTRICO MEDIANTE TERMOSTATO Y CONTROL AUTOMÁTICO DE LA TEMPERATURA 45°C. MAX.
| A08 | TODAS LAS UNIONES IRAN SOLDADAS ELECTRICAMENTE CON SOLDADURA TIPO TIG Ó SUPERIOR.
| A09 | DIMENSIONES APROXIMADAS
| A10 | LARGO: 1250 MM
| A11 | ANCHO: 600 MM
| A12 | ALTURA: 1100 MM
B. REQUERIMIENTO DE ENERGIA | B01 | 220 / 60 HZ, CABLE DE PODER Y ENCHUFE SHUCKO QUE DEBE CUMPLIR CON LA R.M. Nº 175-2008-MEM