## Hoja1
Fecha: 06/04/2020
FICHA TÉCNICA
GRUPO GENÉRICO | MC | MOBILIARIO CLÍNICO
DENOMINACIÓN ESTANDARIZADA DE EQUIPAMIENTO EN SALUD | ESTANTERÍA PARA HISTORIAS CLINICAS
CÓDIGO DEL BIEN |  | M-160
A. CARACTERÍSTICA GENERAL | A01 | TRES PARANTES
| A02 | DIEZ REPISAS
| A03 | CINCUENTA DIVISIONES
| A04 | PARANTES FABRICADOS CON TUBO DE ACERO LAMINADO AL FRIO DE 38MM X 38MM X 2MM DE ESPESOR COMO MÍNIMO Y PLANCHA DE ACERO LAMINADO AL FRIO(LAF) DE 2 MM DE ESPESOR CON RANURAS PARA COLOCAR LAS REPISAS.
| A05 | CON TENSORES PARA REFORZAR LA ESTRUCTURA, FABRICADOS CON PLATINA DE ACERO DE 3.0 MM X 25 MM COMO MÍNIMO.
| A06 | CON REGATONES EN LAS PATAS O COBERTURA DE PLÁSTICO O JEBE DURO ANTIDESLIZANTE.
| A07 | REPISAS, DESARMABLES Y REGULABLES, COM TRÊS BORDES, FABRICADAS EM PLANCHA DE ACERO LAMINADO AL FRIO(LAF) DE 1 MM DE ESPESOR COMO MÍNIMO
| A08 | DIVISIONES FABRICADAS COM PLANCHA DE ACERO LAMINADO AL FRIO(LAF) DE 1 MM DE ESPESOR COMO MÍNIMO, PARA ORGANIZAR LAS HISTORIAS CLINICAS.
SOLDADURA
| A09 | LAS UNIONES QUE REQUIERAN, SERAN SOLDADAS ELECTRICAMENTE MEDIANTE SISTEMAS DE SOLDADURA MIG O SIMILAR DE TECNOLOGIA SUPERIOR, QUE ASSEGURE EL BUEN ACABADO Y ALTA RESISTÊNCIA DE LOS MATERIALES.
DIMENSIONES APROXIMADAS (TOLERÂNCIA MÁXIMA DE +/- 1%)
| A10 | ALTURA TOTAL: 2400MM COMO MÁXIMO
| A11 | LARGO: 2000 MM COMO MÍNIMO
| A12 | ANCHO: 550 MM COMO MÍNIMO
| A13 | LAS ESTRUCTURAS METÁLICAS QUE NO SON ACERO INOXIDABLE DEBERAN SER TRATADAS QUIMICAMENTE ANTES DEL PINTADO, COM UMA TÉCNICA CON VARIABLES DE OPERACIÓN(TIEMPO, TEMPERATURA, INSUMOS, ETC) QUE PERMITA SU PROTECCIÓN CONTRA CORROSIÓN INTERNA Y/O EXTERNA Y QUE CONSIDERE COMO MÍNIMO LOS PROCESSOS DE: DESENGRASE, DESOXIDADO,RECUBRIMIENTO Y SELLADO DE LAS SUPERFÍCIES METÁLICAS.
DESHIDRATADO:
| A14 | EL PRODUTO UMA VEZ TRATADO DEBERA SER INGRESSADO A UM HORNO DE SECADO A TEMPERATURA SUPERIOR A LOS 100 , COM LA FINALIDADE DE ELIMINAR TODO RESTO DE MOLÉCULAS DE AGUA, U OTROS QUE PUDIERAN ESTAR APRESADAS EN LOS DOBLECES O ZONAS DE DIFÍCIL ACCESO
PINTURA Y HORNEADO
| A15 | EL PINTADO DEL PRODUTO DEBERA SER COM POLVO ELECTROSTATICO DE TIPO HIBRIDO, QUE PERMITA UM ACABADO HOMOGÉNEO DE ALTA DUREZA, RESISTÊNCIA MECÁNICA Y QUÍMICA, COM UN SECADO A UMA TEMPERATURA DE 20, COMO MÍNIMO.